## SAP 16001829
TECHNINĖ SPECIFIKACIJA
|  |  |  | Pirkimo objektas (Prekės): | Ultragarsinė kamera
1 lentelė. Prekėms keliami reikalavimai
Atsakingi už pildymą | Eil. Nr. | Reikalavimas | Reikalaujamo parametro arba funkcijos reikšmė |  | Dokumentas, įrodantis atitktį | Dokumentas turi būti pateiktas:
Funkcijos techninis specialistas | 1. | Taikomi teisės aktų, standartų, norminių dokumentų, reikalavimai, brėžiniai ir kt.
| 1.1 | Europos sąjungos (ES) direktyva | 2014/53/EU | - | Techninių parametrų atitikties lentelė (Tik siūlant lygiavertę Prekę) | Kartu su pasiūlymu
| 1.2 | Europos sąjungos (ES) direktyva | 2011/65/EU | - | Techninių parametrų atitikties lentelė (Tik siūlant lygiavertę Prekę) | Kartu su pasiūlymu
| 1.3 | Europos sąjungos (ES) direktyva | 2012/19/EU | - | Techninių parametrų atitikties lentelė (Tik siūlant lygiavertę Prekę) | Kartu su pasiūlymu
| 1.4 | Kiti standartai | EN 300 328 | arba lygiavertis | Techninių parametrų atitikties lentelė (Tik siūlant lygiavertę Prekę) | Kartu su pasiūlymu
| 1.5 | Kiti standartai | EN 301 893 | arba lygiavertis | Techninių parametrų atitikties lentelė (Tik siūlant lygiavertę Prekę) | Kartu su pasiūlymu
| 1.6 | Kiti standartai | EN 301 489-1/-17 | arba lygiavertis | Techninių parametrų atitikties lentelė (Tik siūlant lygiavertę Prekę) | Kartu su pasiūlymu
| 1.7 | Kiti standartai | IEC 62368-1:2018; | arba lygiavertis | Techninių parametrų atitikties lentelė (Tik siūlant lygiavertę Prekę) | Kartu su pasiūlymu
| 1.8 | Kiti standartai | IEC/EN 62368-1:2020 + A11:2020 | arba lygiavertis | Techninių parametrų atitikties lentelė (Tik siūlant lygiavertę Prekę) | Kartu su pasiūlymu
| 1.9 | Kiti standartai | UL 62368-1 (3rd Ed) | arba lygiavertis | Techninių parametrų atitikties lentelė (Tik siūlant lygiavertę Prekę) | Kartu su pasiūlymu
| 1.10 | Kiti standartai | EN 63000:2018 | arba lygiavertis | Techninių parametrų atitikties lentelė (Tik siūlant lygiavertę Prekę) | Kartu su pasiūlymu
| 1.11 | Kiti dokumentai |  |  | Techninių parametrų aprašymas (Tik siūlant lygiavertę Prekę) | Kartu su pasiūlymu ir prekių pristatymo metu
| 1.13 | Kiti dokumentai |  |  | Eksploatavimo instrukcija (lietuvių kalba) | Prekių pristatymo metu
| 1.14 | Kiti dokumentai |  |  | Techninės priežiūros instrukcija (lietuvių kalba) | Prekių pristatymo metu
| 2. | Techniniai reikalavimai:
| 2.1 | Pritaikymo sritis | Slėginio nuotėkio aptikimui ir mechaninių gedimų aptikimui | Mato vnt. / funkcionalumo turėjimas
| 2.2 | Prekės žymėjimas / brėžinio / katalogo Nr. | Flir Si2-LD - (EAN-13 -7332558033036) (Teledyne FLIR) - arba lygiavertis |  | Techninių parametrų atitikties lentelė (Tik siūlant lygiavertę Prekę) | Kartu su pasiūlymu
| 2.3 | Tipas | Pramoninė akustinio vaizdo kamera |  | Techninių parametrų atitikties lentelė (Tik siūlant lygiavertę Prekę) | Kartu su pasiūlymu
| 2.4 | Akustinės specifikacijos: |  | - | - | -
| 2.5 | Akustinis matavimas | mikrofonai užtikrinantys žemiau nyrodytus parametrus | - | Techninių parametrų atitikties lentelė (Tik siūlant lygiavertę Prekę) | Kartu su pasiūlymu
| 2.6 | Apatinė dinaminio diapazono riba | Ne aukščiau -7 | dB | Techninių parametrų atitikties lentelė (Tik siūlant lygiavertę Prekę) | Kartu su pasiūlymu
| 2.7 | Viršutinė dinaminio diapazono riba | Ne žemiau 51 | dB | Techninių parametrų atitikties lentelė (Tik siūlant lygiavertę Prekę) | Kartu su pasiūlymu
| 2.8 | Dažnių juosta | Ne siauriau 2...130 | kHz | Techninių parametrų atitikties lentelė (Tik siūlant lygiavertę Prekę) | Kartu su pasiūlymu
| 2.9 | Automatinis filtrų parinkimas | Taip | Taip/Ne | Techninių parametrų atitikties lentelė (Tik siūlant lygiavertę Prekę) | Kartu su pasiūlymu
| 2.10 | Automatinis ir rankinis atstumo nustatymas | Taip | Taip/Ne | Techninių parametrų atitikties lentelė (Tik siūlant lygiavertę Prekę) | Kartu su pasiūlymu
| 2.11 | Kryptinė skyra | Ne plačiau 1 ° ... 0,125 ° | laipsniai | Techninių parametrų atitikties lentelė (Tik siūlant lygiavertę Prekę) | Kartu su pasiūlymu
| 2.12 | Atstumų diapazonas | Ne siauriau 0,3 … 200 m | m | Techninių parametrų atitikties lentelė (Tik siūlant lygiavertę Prekę) | Kartu su pasiūlymu
| 2.13 | Dujų nuotėkių aptikimas: |  | - | - | -
| 2.14 | Aptinkamos dujos: |  | - | - | -
| 2.15 | Suslėgtas oras | Taip | Taip/Ne | Techninių parametrų atitikties lentelė (Tik siūlant lygiavertę Prekę) | Kartu su pasiūlymu
| 2.16 | Vandenilis | Taip | Taip/Ne | Techninių parametrų atitikties lentelė (Tik siūlant lygiavertę Prekę) | Kartu su pasiūlymu
| 2.17 | CO₂ | Taip | Taip/Ne | Techninių parametrų atitikties lentelė (Tik siūlant lygiavertę Prekę) | Kartu su pasiūlymu
| 2.18 | Metanas | Taip | Taip/Ne | Techninių parametrų atitikties lentelė (Tik siūlant lygiavertę Prekę) | Kartu su pasiūlymu
| 2.19 | Gamtinės dujos | Taip | Taip/Ne | Techninių parametrų atitikties lentelė (Tik siūlant lygiavertę Prekę) | Kartu su pasiūlymu
| 2.20 | Helis | Taip | Taip/Ne | Techninių parametrų atitikties lentelė (Tik siūlant lygiavertę Prekę) | Kartu su pasiūlymu
| 2.21 | Argonas | Taip | Taip/Ne | Techninių parametrų atitikties lentelė (Tik siūlant lygiavertę Prekę) | Kartu su pasiūlymu
| 2.22 | Amoniakas | Taip | Taip/Ne | Techninių parametrų atitikties lentelė (Tik siūlant lygiavertę Prekę) | Kartu su pasiūlymu
| 2.23 | Minimalus jautrumas 2,5 m. atstumu | Ne mažiau nei 0,0032 | l/min | Techninių parametrų atitikties lentelė (Tik siūlant lygiavertę Prekę) | Kartu su pasiūlymu
| 2.24 | Minimalus jautrumas 6 m. atstumu | Ne mažiau nei 0,0044 | l/min | Techninių parametrų atitikties lentelė (Tik siūlant lygiavertę Prekę) | Kartu su pasiūlymu
| 2.25 | Mechaninių guolių gedimų aptikimas ir analizė. | Taip | Taip/Ne | Techninių parametrų atitikties lentelė (Tik siūlant lygiavertę Prekę) | Kartu su pasiūlymu
| 2.26 | Kameros specifikacijos: |  |  | - | -
| 2.27 | Ekranas | ne mažesnis nei 5 colių | colis | Techninių parametrų atitikties lentelė (Tik siūlant lygiavertę Prekę) | Kartu su pasiūlymu
| 2.28 | Vaizdo įrašo skiremoji geba | ne mažiau 1280x720 | pixels | Techninių parametrų atitikties lentelė (Tik siūlant lygiavertę Prekę) | Kartu su pasiūlymu
| 2.29 | Lietimui jautrus ekranas aldymui | Taip | Taip/Ne | Techninių parametrų atitikties lentelė (Tik siūlant lygiavertę Prekę) | Kartu su pasiūlymu
| 2.30 | Video kameros kadrų dažnis | ne mažiau 60 | fps | Techninių parametrų atitikties lentelė (Tik siūlant lygiavertę Prekę) | Kartu su pasiūlymu
| 2.31 | Akustinės kameros kardų dažnis | 30 | fps | Techninių parametrų atitikties lentelė (Tik siūlant lygiavertę Prekę) | Kartu su pasiūlymu
| 2.32 | Didinimas | ne mažiau 8 x skaitmeninis artinimas | - | Techninių parametrų atitikties lentelė (Tik siūlant lygiavertę Prekę) | Kartu su pasiūlymu
| 2.33 | Integruotas žibintuvėlis | Šviesos diodai, trys režimai: išjungtas, įprastas ir ryškus | - | Techninių parametrų atitikties lentelė (Tik siūlant lygiavertę Prekę) | Kartu su pasiūlymu
| 2.34 | Duomenų perdavimas ir saugojimas: |  |  | - | -
| 2.35 | Duomenų perdavimo dažnys ir būdas | 2,4 ir 5GHz / Wi-Fi / USB | - | Techninių parametrų atitikties lentelė (Tik siūlant lygiavertę Prekę) | Kartu su pasiūlymu
| 2.36 | Programinės įrangos atnaujinimas | Automatinis belaidžio ryšio (OTA) atnaujinimas arba per USB | - | Techninių parametrų atitikties lentelė (Tik siūlant lygiavertę Prekę) | Kartu su pasiūlymu
| 2.37 | Vidinė atmintis | ne mažiau 128 | GB | Techninių parametrų atitikties lentelė (Tik siūlant lygiavertę Prekę) | Kartu su pasiūlymu
| 2.38 | Išorinė atmintis | ne mažiau 8 | GB | Techninių parametrų atitikties lentelė (Tik siūlant lygiavertę Prekę) | Kartu su pasiūlymu
| 2.39 | Vaizdų anotacijos | Paveikslėlių žymos ir komentarai | _ | Techninių parametrų atitikties lentelė (Tik siūlant lygiavertę Prekę) | Kartu su pasiūlymu
| 2.40 | Maitinimas: |  |  | - | -
| 2.41 | Nominali įtampa (DC) | 12 | V | Techninių parametrų atitikties lentelė (Tik siūlant lygiavertę Prekę) | Kartu su pasiūlymu
| 2.42 | Maksimali įtampa (DC) | Ne žemiau17 | V | Techninių parametrų atitikties lentelė (Tik siūlant lygiavertę Prekę) | Kartu su pasiūlymu
| 2.43 | Maksimali srovė | Ne žemiau 3,3 | A | Techninių parametrų atitikties lentelė (Tik siūlant lygiavertę Prekę) | Kartu su pasiūlymu
| 2.44 | Akumuliatorius: |  | - | - | -
| 2.45 | Akumuliatorius | ličių jonų | - | Techninių parametrų atitikties lentelė (Tik siūlant lygiavertę Prekę) | Kartu su pasiūlymu
| 2.46 | Įtampa (DC) | 14.4 | V | Techninių parametrų atitikties lentelė (Tik siūlant lygiavertę Prekę) | Kartu su pasiūlymu
| 2.47 | Išsikrovimo greitis | Ne daugiau 3,45 | Ah | Techninių parametrų atitikties lentelė (Tik siūlant lygiavertę Prekę) | Kartu su pasiūlymu
| 2.48 | Talpa | Ne mažiau 49,68 | Wh | Techninių parametrų atitikties lentelė (Tik siūlant lygiavertę Prekę) | Kartu su pasiūlymu
| 2.49 | Didžiausia išsikrovimo įtampa (DC) | Ne žemiau 16,8 | V | Techninių parametrų atitikties lentelė (Tik siūlant lygiavertę Prekę) | Kartu su pasiūlymu
| 2.50 | Didžiausia išsikrovimo srovė | Ne daugiau 5 | A | Techninių parametrų atitikties lentelė (Tik siūlant lygiavertę Prekę) | Kartu su pasiūlymu
| 2.51 | Akumuliatoriaus įkroviklis: |  | - | - | -
| 2.52 | Įkrovimo įtamapa (DC) | 19-26 | V | Techninių parametrų atitikties lentelė (Tik siūlant lygiavertę Prekę) | Kartu su pasiūlymu
| 2.53 | Įkrovimo nominalinė srovė | 2,8 | A | Techninių parametrų atitikties lentelė (Tik siūlant lygiavertę Prekę) | Kartu su pasiūlymu
| 2.54 | Didžiausia įkrovimo srovė | 4,8 | A | Techninių parametrų atitikties lentelė (Tik siūlant lygiavertę Prekę) | Kartu su pasiūlymu
| 2.55 | Aplinkos duomenys: |  |  | - | -
| 2.56 | Darbinės temparatūros diapazonas | Nuo -10 iki 50 | °C | Techninių parametrų atitikties lentelė (Tik siūlant lygiavertę Prekę) | Kartu su pasiūlymu
| 2.57 | Laikymo temparatūros diapazonas | Nuo -20 iki 50 | °C | Techninių parametrų atitikties lentelė (Tik siūlant lygiavertę Prekę) | Kartu su pasiūlymu
| 2.58 | Radijas | CFR47 FCC 15 dalies C/E poskyris, ETSI EN 301 489-1/-17/-19, ETSI EN 300 328, ETSI EN 301 893 | - | Techninių parametrų atitikties lentelė (Tik siūlant lygiavertę Prekę) | Kartu su pasiūlymu
| 2.59 | Apsaugos klasė | Ne žemiau IP54 | - | Techninių parametrų atitikties lentelė (Tik siūlant lygiavertę Prekę) | Kartu su pasiūlymu
| 2.60 | Sauga | IEC 62368-1 | - | Techninių parametrų atitikties lentelė (Tik siūlant lygiavertę Prekę) | Kartu su pasiūlymu
| 2.61 | Papildoma Informacija: |  |  | - | -
| 2.62 | Svoris | Ne daugiau 1,50 | kg | Techninių parametrų atitikties lentelė (Tik siūlant lygiavertę Prekę) | Kartu su pasiūlymu
| 2.63 | Akumuliatorius | 2 | vnt. | Techninių parametrų atitikties lentelė (Tik siūlant lygiavertę Prekę) | Kartu su pasiūlymu
| 2.64 | Akumuliatoriaus įkroviklis | Taip | Taip/Ne | Techninių parametrų atitikties lentelė (Tik siūlant lygiavertę Prekę) | Kartu su pasiūlymu
| 2.65 | Maitinimo kabelis | 4 | vnt. | Techninių parametrų atitikties lentelė (Tik siūlant lygiavertę Prekę) | Kartu su pasiūlymu
| 2.66 | Kaklo dirželis | Taip | Taip/Ne | Techninių parametrų atitikties lentelė (Tik siūlant lygiavertę Prekę) | Kartu su pasiūlymu
| 2.67 | Kietas transportavimo dėklas | Taip | Taip/Ne | Techninių parametrų atitikties lentelė (Tik siūlant lygiavertę Prekę) | Kartu su pasiūlymu
| 2.68 | Licenzijos kortelė | FLIR Si serijos papildinys FLIR Thermal Studio, neterminuota licencija su įrangos palaikymu | Taip/Ne | Techninių parametrų atitikties lentelė (Tik siūlant lygiavertę Prekę) | Kartu su pasiūlymu
| 2.69 | Spausdinti dokumentai | Taip | Taip/Ne | Techninių parametrų atitikties lentelė (Tik siūlant lygiavertę Prekę) | Kartu su pasiūlymu
| 2.70 | USB atmintinė | Taip | Taip/Ne | Techninių parametrų atitikties lentelė (Tik siūlant lygiavertę Prekę) | Kartu su pasiūlymu
| 2.71 | UPC-12 | 845188030179 | - | Techninių parametrų atitikties lentelė (Tik siūlant lygiavertę Prekę) | Kartu su pasiūlymu
| 2.72 | P/N | T912339 | - | Techninių parametrų atitikties lentelė (Tik siūlant lygiavertę Prekę) | Kartu su pasiūlymu
| 3. | Kiti reikalavimai:
| 3.1 | Naujumas | Prekės turi būti naujos, be pažeidimų, neeksploatuotos, gamintojo numatytoje originalioje pakuotėje |  | - | -
| 3.2 | Pagaminimo laikas | Ne seniau kaip prieš 24 mėn. iki perdavimo Pirkėjui datos |  | Techninis pasas su nurodyta prekės gamybos data | Prekių pristatymo metu
| 3.3 | Garantinis terminas / galiojimo laikas | Ne trumpiau kaip 24 mėn. nuo Prekės perdavimo - priėmimo akto pasirašymo dienos arba Iki numatyto eksploatacinio nusidėvėjimo |  | Kiti dokumentai | Prekių pristatymo metu
| 3.4 | Reikalavimai fiziniam prekės patikrinimui | Netaikoma |  | - | -
| 4. | Lygiavertiškumas (Lygiavertiškumo (lygiavertės Prekės) apibrėžimas - jei prekių savybės yra tokios pat arba geresnės nei perkamų Prekių ir jas galima be jokių apribojimų (nereikalauja sąveikaujančių elementų konstrukcinių pakeitimų; nesukelia sąveikaujančių elementų greitesnio susidėvėjimo/gedimo/garantijos praradimo; netrumpesnio numatyto tarnavimo laikotarpio; neprastesnio techninio pažangumo lygio; neįtakoja gaminių ir paslaugų atitiktį patvirtinančių dokumentų galiojimo) naudoti pagal paskirtį.), Tiekėjas, pasiūlęs lygiavertes Prekes, privalo pateikti dokumentus, įrodančius, kad siūlomos Prekės technines charakteristikos, atitinka perkamų prekių charakteristikas. Prekių lygiavertiškumą įrodančiais dokumentais bus laikomi tokie pasiūlyme pateikiami dokumentai:
| 4.1 | Standartas, TS | jei pasiūlyme nurodytas kitoks, nei pirkimo sąlygose standartas arba kitas norminis dokumentas (kuriuo vadovaujantis pagaminta siūloma Prekė) - pateikiami lygiaverčio standarto arba kito norminio dokumento kopijos, patvirtintos gamyklos gamintojos antspaudu ir vadovo arba įgalioto asmens parašu. Taip pat gali būti pateikti kiti dokumentai, kurie įrodo, kad siūloma Prekė yra lygiavertė; |  | Taikoma | Kartu su pasiūlymu
| 4.2 | Brėžinio Nr. (markė ir t.t.) | jei pasiūlyme nurodytas kitoks Prekės žymėjimas, brėžinio numeris, katalogo numeris markė - pateikiamos lygiavertės Prekės brėžiniai (patvirtinti gamyklos gamintojos antspaudu ir vadovo arba įgalioto asmens parašu, kuriuose turi būti nurodyta visa būtina informacija (pvz. matmenys, gaminio mechaninės savybės ir t.t.), arba nuoroda į oficialų gamintojo interneto puslapį, kuriame patalpinta informacija, įrodanti, kad siūloma Prekė yra lygiavertė; |  | Taikoma | Kartu su pasiūlymu
| 4.3 | Brėžinio Nr. (markė ir t.t.)/ Standartas, TS | jei siūloma lygiavertė Prekė, vietoje Prekės, kurios naudojimą reglamentuoja Prekės gamintojas (pvz. patvirtintos instrukcijos, techninės sąlygos, atskiri nurodymai ir t.t.) - pateikiami atitinkami gamintojo dokumentai, kuriuose bus paminėtos siūlomos lygiavertės Prekės ir iš pateiktų gamintojo dokumentų bus galima padaryti išvadą, kad siūloma Prekė yra lygiavertė. Taip pat gali būti pateikti kiti dokumentai, kurie įrodo, kad siūloma Prekė yra lygiavertė. |  | Netaikoma | Dokumentas neteikiamas
| 5. | Priedai (brėžiniai, eskizai, kita)
| 5.1 | Priedas Nr.1 | Techninių parametrų atitikties lentelė |  | Pildo Tiekėjas | Kartu su pasiūlymu. (Tik siūlant lygiavertę Prekę)
PASTABA (-OS):
| 1 | Visų pateikiamų gamintojo arba gamintojo oficialaus atstovo išduotų dokumentų (pvz. prekių kokybės sertifikatas/ kokybės pasas/ atitikties deklaracija) turinyje turi būti pateikta prekės atsekamumo informacija: gamintojo pavadinimas ir rekvizitai; Prekės/ Prekės partijos pavadinimas, sąlyginis žymėjimas/katalogo ar brėžinio numeris; Prekės/partijos pagaminimo data; atitikties įvertinimo rezultatų atitikimas aktualiems standartams, techninėms salygoms; atitikties dokumento patvirtinimas gamintojo arba gamintojo oficialaus atstovo rekvizitais (gamintojo kokybės vadybos sistemos atitikties sertifiktas pagal ISO 9001 standartą nėra prekės kokybės atitiktį patvirtinantis dokumentas).
| 2 | Jei nenurodyta kitaip, visi dokumentai turi būti pateikti lietuvių, anglų arba rusų k.
| 3 | Jei dokumento originalas yra kita kalba nei lietuvių, anglų arba rusų k., turi būti pateikiamas originalus dokumentas ir jo vertimas į bent vieną iš nurodytų kalbų (Pirkėjui pareikalavus vertimas turės būti patvirtintas vertėjo parašu ir vertimų biuro anspaudu).
|  | Pasirinkti | Pasirinkti |  | Pasirinkti | Pasirinkti
|  | Techninio sąveikumo specifikacijos (TSS) | Dokumentas neteikiamas |  | Taikoma | KITI dokumentai: techninių parametrų aprašymas
|  | Europos sąjungos (ES) direktyva | Techninių parametrų atitikties lentelė |  | Netaikoma | KITI dokumentai: techninių parametrų aprašymas, (Tik siūlant lygiavertę Prekę)
|  | EN/LST EN | Techninių parametrų atitikties lentelė (Tik siūlant lygiavertę Prekę)
|  | LST | Europos bendrijos (EB) atitikties ar tinkamumo naudoti deklaracija ir CH modelio patikros sertifikatas, arba Europos bendrijos (EB) ar tinkamumo naudoti deklaracija ir CA modelio patikros sertifikatas |  | Pasirinkti
|  | GOST | Akredituotos sertifikuojančios įstaigos išduotas atitikties sertifikatas |  | -
|  | ĮST | Akredituotų ar gamintojo laboratorijų išduotas bandymų protokolas* |  | Ne seniau kaip prieš 12 mėn. iki perdavimo Pirkėjui datos | Pasirinkti
|  | Geležinkelių transporto tarybos (GTT) nutarimai | Gamintojo išduota atitikties deklaracija su akredituotos sertifikuojančios įstaigos ir (arba) akredituotos laboratorijos patvirtinimu |  | Ne seniau kaip prieš 24 mėn. iki perdavimo Pirkėjui datos | -
|  | Brėžinys | Gamintojo išduotas prekių kokybės sertifikatas/kokybės pasas/ atitikties deklaracija |  | Ne seniau kaip prieš 36 mėn. iki perdavimo Pirkėjui datos | Eksploatavimo instrukcija (lietuvių kalba)
|  | - | Techninis pasas su nurodyta prekės gamybos data |  | Ne seniau kaip prieš 48 mėn. iki perdavimo Pirkėjui datos | Techninės priežiūros instrukcija (lietuvių kalba)
|  |  | Techninių parametrų lapai |  | Ne seniau kaip prieš 60 mėn. iki perdavimo Pirkėjui datos | Techninis pasas
|  |  | Saugos duomenų lapai (lietuvių k.), pagal Reglamento (ES) Nr. 2020/878 reikalavimus |  | Pasirinkti | Dalių/detalių katalogas
|  |  | Kokybės garantija |  | - | Techninis parametrų aprašymas
|  |  | Detalūs prekių brėžiniai |  | Ne trumpiau kaip 12 mėn. nuo Prekės perdavimo - priėmimo akto pasirašymo dienos | Techninių parametrų aprašymas (Tik siūlant lygiavertę Prekę)
Prekės brėžiniai
Prekės brėžiniai (tik teikiant lygiavertę prekę)
|  |  | Naudojimo instrukcijos (lietuvių k.) |  | Ne trumpiau kaip 18 mėn. nuo Prekės perdavimo - priėmimo akto pasirašymo dienos | Techninių parametrų atitikties lentelė
|  |  | Kiti dokumentai |  | Ne trumpiau kaip 24 mėn. nuo Prekės perdavimo - priėmimo akto pasirašymo dienos | Techninių parametrų atitikties lentelė (Tik siūlant lygiavertę Prekę)
|  |  | - |  | Ne trumpiau kaip 36 mėn. nuo Prekės perdavimo - priėmimo akto pasirašymo dienos
|  |  | Pasirinkti |  | Ne trumpiau kaip 48 mėn. nuo Prekės perdavimo - priėmimo akto pasirašymo dienos
|  |  | Dokumentas neteikiamas |  | Ne trumpiau kaip 60 mėn. nuo Prekės perdavimo - priėmimo akto pasirašymo dienos
|  |  | Kartu su pasiūlymu |  | Netaikoma
|  |  | Prekių pristatymo metu |  | Iki numatyto eksploatacinio nusidevėjimo
|  |  | Kartu su pasiūlymu ir prekių pristatymo metu |  | Ne trumpiau kaip 12 mėn. nuo Prekės perdavimo - priėmimo akto pasirašymo dienos arba Iki numatyto eksploatacinio nusidėvėjimo
[5 empty] | Ne trumpiau kaip 18 mėn. nuo Prekės perdavimo - priėmimo akto pasirašymo dienos arba Iki numatyto eksploatacinio nusidėvėjimo | Eksploatavimo instrukcija (anglų ir letuvių kalba)
[5 empty] | Ne trumpiau kaip 24 mėn. nuo Prekės perdavimo - priėmimo akto pasirašymo dienos arba Iki numatyto eksploatacinio nusidėvėjimo | Techninės priežiūros instrukcija (anglų ir letuvių kalba)
[5 empty] | Ne trumpiau kaip 36 mėn. nuo Prekės perdavimo - priėmimo akto pasirašymo dienos arba Iki numatyto eksploatacinio nusidėvėjimo | Techninis pasas (lietuvių kalba)
[5 empty] | Ne trumpiau kaip 48 mėn. nuo Prekės perdavimo - priėmimo akto pasirašymo dienos arba Iki numatyto eksploatacinio nusidėvėjimo | Techninis parametrų aprašymas
[5 empty] | Ne trumpiau kaip 60 mėn. nuo Prekės perdavimo - priėmimo akto pasirašymo dienos arba Iki numatyto eksploatacinio nusidėvėjimo | Dalių/detalių katalogas

## Priedas Nr.1
Techninės specifikacijos Priedas Nr. 1
Techninių parametrų atitikties lentelė
Ultragarsinė kamera
Eil. Nr. | Reikalavimas | Užsakovas |  | Tiekėjas
1 |  | Prekės informacija |  | Siūloma Prekė
1.1 | Prekės žymėjimas, Nr. | Flir Si2-LD - (EAN-13 -7332558033036) (Teledyne FLIR) - arba lygiavertis
1.2 | Tipas | Pramoninė akustinio vaizdo kamera
1.3 | Standartai | 2014/53/EU
1.4 | Standartai | 2011/65/EU
1.5 | Standartai | 2012/19/EU
1.6 | Standartai | EN 300 328 arba lygiavertis
1.7 | Standartai | EN 301 893 arba lygiavertis
1.8 | Standartai | EN 301 489-1/-17 arba lygiavertis
1.9 | Standartai | IEC 62368-1:2018 arba lygiavertis
1.10 | Standartai | IEC/EN 62368-1:2020 + A11:2020 arba lygiavertis
2 | Parametras | Mato vnt. / funkcionalumo turėjimas | Parametro reikšmė | Siūloma Parametro reikšmė* | Dokumentai/nuorodos į gamintojų skelbiamą informaciją internete, patvirtinantys siūlomų parametrų reikšmes**
2.1 | Tipas | Pramoninė akustinio vaizdo kamera
2.2 | Akustinės specifikacijos:
2.3 | Akustinis matavimas | mikrofonai užtikrinantys žemiau nyrodytus parametrus | -
2.4 | Apatinė dinaminio diapazono riba | Ne aukščiau -7 | dB
2.5 | Viršutinė dinaminio diapazono riba | Ne žemiau 51 | dB
2.6 | Dažnių juosta | Ne siauriau 2...130 | kHz
2.7 | Automatinis filtrų parinkimas | Taip | Taip/Ne
2.8 | Automatinis ir rankinis atstumo nustatymas | Taip | Taip/Ne
2.9 | Kryptinė skyra | Ne plačiau 1 ° ... 0,125 ° | laipsniai
2.10 | Atstumų diapazonas | Ne siauriau 0,3 … 200 m | m
2.11 | Dujų nuotėkių aptikimas:
2.12 | Aptinkamos dujos:
2.13 | Suslėgtas oras | Taip | Taip/Ne
2.14 | Vandenilis | Taip | Taip/Ne
2.15 | CO₂ | Taip | Taip/Ne
2.16 | Metanas | Taip | Taip/Ne
2.17 | Gamtinės dujos | Taip | Taip/Ne
2.18 | Helis | Taip | Taip/Ne
2.19 | Argonas | Taip | Taip/Ne
2.20 | Amoniakas | Taip | Taip/Ne
2.21 | Minimalus jautrumas 2,5 m. atstumu | Ne mažiau nei 0,0032 | l/min
2.22 | Minimalus jautrumas 6 m. atstumu | Ne mažiau nei 0,0044 | l/min
2.23 | Mechaninių guolių gedimų aptikimas ir analizė. | Taip | Taip/Ne
2.24 | Kameros specifikacijos:
2.25 | Ekranas | ne mažesnis nei 5 colių | colis
2.26 | Vaizdo įrašo skiremoji geba | ne mažiau 1280x720 | pixels
2.27 | Lietimui jautrus ekranas aldymui | Taip | Taip/Ne
2.28 | Video kameros kadrų dažnis | ne mažiau 60 | fps
2.29 | Akustinės kameros kardų dažnis | 30 | fps
2.30 | Didinimas | ne mažiau 8 x skaitmeninis artinimas | -
2.31 | Integruotas žibintuvėlis | Šviesos diodai, trys režimai: išjungtas, įprastas ir ryškus | -
2.32 | Duomenų perdavimas ir saugojimas:
2.33 | Duomenų perdavimo dažnys ir būdas | 2,4 ir 5GHz / Wi-Fi / USB | -
2.34 | Programinės įrangos atnaujinimas | Automatinis belaidžio ryšio (OTA) atnaujinimas arba per USB | -
2.35 | Vidinė atmintis | ne mažiau 128 | GB
2.36 | Išorinė atmintis | ne mažiau 8 | GB
2.37 | Vaizdų anotacijos | Paveikslėlių žymos ir komentarai | _
2.38 | Maitinimas:
2.39 | Nominali įtampa (DC) | 12 | V
2.40 | Maksimali įtampa (DC) | Ne žemiau17 | V
2.41 | Maksimali srovė | Ne žemiau 3,3 | A
2.42 | Akumuliatorius:
2.43 | Akumuliatorius | ličių jonų | -
2.44 | Įtampa (DC) | 14.4 | V
2.45 | Išsikrovimo greitis | Ne daugiau 3,45 | Ah
2.46 | Talpa | Ne mažiau 49,68 | Wh
2.47 | Didžiausia išsikrovimo įtampa (DC) | Ne žemiau 16,8 | V
2.48 | Didžiausia išsikrovimo srovė | Ne daugiau 5 | A
2.49 | Akumuliatoriaus įkroviklis:
2.50 | Įkrovimo įtamapa (DC) | 19-26 | V
2.51 | Įkrovimo nominalinė srovė | 2,8 | A
2.52 | Didžiausia įkrovimo srovė | 4,8 | A
2.53 | Aplinkos duomenys:
2.54 | Darbinės temparatūros diapazonas | Nuo -10 iki 50 | °C
2.55 | Laikymo temparatūros diapazonas | Nuo -20 iki 50 | °C
2.56 | Radijas | CFR47 FCC 15 dalies C/E poskyris, ETSI EN 301 489-1/-17/-19, ETSI EN 300 328, ETSI EN 301 893 | -
2.57 | Apsaugos klasė | Ne žemiau IP54 | -
2.58 | Sauga | IEC 62368-1 | -
2.59 | Papildoma Informacija:
2.60 | Svoris | Ne daugiau 1,50 | kg
2.61 | Akumuliatorius | 2 | vnt.
2.62 | Akumuliatoriaus įkroviklis | Taip | Taip/Ne
2.63 | Maitinimo kabelis | 4 | vnt.
2.64 | Kaklo dirželis | Taip | Taip/Ne
2.65 | Kietas transportavimo dėklas | Taip | Taip/Ne
2.66 | Licenzijos kortelė | FLIR Si serijos papildinys FLIR Thermal Studio, neterminuota licencija su įrangos palaikymu | Taip/Ne
2.67 | Spausdinti dokumentai | Taip | Taip/Ne
2.68 | USB atmintinė | Taip | Taip/Ne
2.69 | UPC-12 | 845188030179 | -
2.70 | P/N | T912339 | -
PASTABA (-OS):
* | Tiekėjas privalo nurodyti tikslią siūlomos Prekės/Paslaugos konkretaus parametro reikšmę. Jeigu reikalaujama reikšmė pateikiama amplitudėje (pvz. ne mažiau kaip 40 mm), tiekėjas nurodo tikslią parametro reikšmę (pvz. 41 mm), negalima rašyti „atitinka“, „taip“ ar pan.
** | Dokumentai, įrodantys siūlomų Prekių atitikimą techniniams reikalavimams, nurodytiems techninėje specifikacijoje (gamintojo parengti katalogai ir/ar siūlomų Prekių techninių charakteristikų aprašymai, nepriklausomų laboratorijų tyrimų rezultatai ir pan.). Šiuose dokumentuose tiekėjas turi grafiškai nurodyti (t.y. pastebimai pažymėti - spalvotai markiruoti, ir /ar nurodyti rodyklėmis, ir/ar pabraukti) konkrečias teikiamų dokumentų vietas, kur parašomos reikalaujamų techninių charakteristikų reikšmės, bei įrašyti, kurį konkretų Techninės specifikacijos reikalavimą jos atitinka. Nesant techninėms galimybėms grafiškai nurodyti atitinkamas vietas, nurodyti konkretų dokumentą ir jo puslapį, kur yra nurodoma konkretaus parametro reikšmė.

## Sheet1 (hidden)
1.
2. | 3. | 4. | [Pasirinkti]
[Pasirinkti] | [Pasirinkti] | [Pasirinkti] | Nėra
1. prekei pagaminti ir (ar) tiekti, paslaugai teikti ar darbams atlikti sunaudojama mažiau gamtos išteklių ir (ar) sudėtyje yra pakartotinai panaudotų ir (ar) perdirbtų medžiagų; | EU Ecolabel | LST EN ISO 14001 | 1. Rašymui, spausdinimui, kopijavimui naudojamas popierius, kiti raštinės reikmenys iš popieriaus ir kartono:
2. prekei pagaminti, tiekti ir (ar) naudoti, paslaugai teikti ar darbams atlikti sunaudojama mažiau elektros energijos ir (ar) naudojami atsinaujinantys, ekologiški energijos ištekliai; | Nordic Swan | Europos Sąjungos aplinkosaugos vadybos ir audito sistemą (EMAS) | 1.1. rašymui, spausdinimui, kopijavimui naudojamas perdirbtas popierius;
3. prekei pagaminti, paslaugai teikti ar darbams atlikti naudojama mažiau ar visai nenaudojama pavojingųjų cheminių medžiagų, neteršiama aplinka ir nekeliamas pavojus sveikatai; | Aenor | ar kitas aplinkos apsaugos vadybos standartas, pagrįstas atitinkamais Europos arba tarptautiniais standartais (kuriuos yra patvirtinusios sertifikavimo įstaigos, atitinkančios Europos Sąjungos teisės aktus arba tarptautinius sertifikavimo standartus), ar kitais tiekėjo pateiktais lygiaverčiais įrodymais | 1.2. rašymui, spausdinimui, kopijavimui naudojamas popierius (pagamintas pirminės medienos plaušų pagrindu);
4. prekė yra tvirta, ilgaamžė, funkcionali, ji ar jos sudedamosios dalys tinkamos naudoti daug kartų ir (ar) lengvai pataisomos ir (ar) pakeičiamos; | Blue Angel |  | 1.3. raštinės reikmenys iš popieriaus ir kartono.
5. prekė, virtusi atliekomis, yra tinkama paruošti pakartotiniam naudojimui ar perdirbimui. | El Distintiu |  | 2. Kitos raštinės prekės.
[Pasirinkti] | Milieukeur |  | 3. Plonasis popierius.
Netaikoma | Österreichisches Umweltzeichen |  | 4. Gaminiai iš perdirbto plastiko.
Metalo daugiau nei 51% | NF Environnement |  | 5. Leidybos, spausdinimo ir su spausdinimu susijusios paslaugos.
Metalo mažiau nei 51% | Environmentally Friendly Products |  | 6. Renginių organizavimo paslaugos.
| The Hungarian Eco–label |  | 7. Biuro įranga.
| Polish Eco Mark – Znak EKO |  | 8. Spausdintuvų, kopijavimo aparatų, daugiafunkcinių įrenginių kasetės, kopijavimo milteliai ir rašalai.
| arba kitas ekologinis ženklas |  | 9. Informacinių technologijų priemonės: kompiuteriai, monitoriai.
| Netaikoma |  | 10. Mobilieji telefonai ir mobiliųjų telefonų įkrovikliai:
10.1. mobilieji telefonai;
10.2. mobiliųjų telefonų įkrovikliai (išoriniai maitinimo šaltiniai).
11. Televizoriai.
12. Buitinė technika ir įranga:
12.1. buitinės indaplovės;
12.2. buitinės būgninės džiovyklės;
12.3. buitinės skalbyklės;
12.4. buitinės elektrinės orkaitės;
12.5. elektriniai oro kondicionieriai;
12.6. buitiniai šaldymo aparatai (šaldytuvai);
12.7. buitiniai ventiliatoriai.
13. Baldai.
14. Maistas ir viešojo maitinimo paslaugos:
14.1. maistas;
14.2. viešojo maitinimo paslaugos.
15. Valymo priemonės ir paslaugos:
15.1. universalūs valikliai;
15.2. sanitarinės įrangos valikliai;
15.3. langų valymo priemonės;
15.4. rankomis plaunamų indų plovikliai;
15.5. skalbinių plovikliai, dėmių valikliai;
15.6. indaplovėse naudojami plovikliai ir skalavimo priemonės;
15.7. valymo paslaugos.
16. Tekstilės gaminiai.
17. M ir N kategorijų kelių transporto priemonės ir su jų priežiūra susijusios paslaugos:
17.1. M1 ir N1 klasių transporto priemonių įsigijimas, nuoma arba finansinė nuoma (lizingas);
17.2. M2, M3, N2 ir N3 klasių transporto priemonių įsigijimas, nuoma arba finansinė nuoma (lizingas);
17.3. su transporto priemonių priežiūra susijusios paslaugos.
18. Sodo priežiūros prekės ir paslaugos:
18.1. dekoratyviniai augalai;
18.2. dirvožemio savybes gerinančios medžiagos;
18.3. drėkinimo sistemos;
18.4. sodo technika;
18.5. sodo technikos tepalinės alyvos (išskyrus keturtakčių variklių tepalus);
18.6. sodininkystės paslaugos.
19. Pastatų projektavimo paslaugos, statybos darbai, statybinės medžiagos:
19.1. pastatų projektavimo paslaugos ir jų statybos darbai;
19.2. statybinės medžiagos.
20. Termoizoliacinės medžiagos.
21. Sienų plokštės:
21.1. gipso plokštės;
21.2. medienos plokštės.
22. Kietosios grindų dangos.
23. Langai, stoglangiai ir išorinės įstiklintos durys.
24. Patalpų apšvietimas:
24.1. elektros lempos;
24.2. patalpų apšvietimo projektavimo paslaugos;
24.3. patalpų apšvietimo montavimo darbai.
25. Santechnikos įtaisai, įranga ir jų montavimo darbai:
25.1. santechnikos įtaisai;
25.2. klozetų įranga;
25.3. pisuarų įranga;
25.4. santechnikos įtaisų, įrangos montavimo darbai.
26. Vandeniniai šildytuvai.
27. Bendros šilumos ir elektros energijos gamybos įrenginiai.
28. Kelių tiesimas ir kelio ženklai:
28.1. kelių tiesimo darbai;
28.2. kelio ženklai.
29. Gatvių apšvietimas ir kelių eismo signalai – šviesoforai:
29.1. gatvių apšvietimo įranga;
29.2. gatvių apšvietimo projektavimo paslaugos;
29.3. gatvių apšvietimo montavimo darbai;
29.4. kelių eismo signalai – šviesoforai.
30. Medicininė elektros ir elektroninė įranga.
32. Elektra.