## DKŽ S poeksp 25-01-08
DARBŲ KIEKIŲ ŽINIARAŠTIS (SUSISIEKIMO DALIS)
Eil. Nr. | Darbo pavadinimas | Mato vnt. | Bendri kiekiai | I etapo kiekiai | II etapo kiekiai | Nuoroda į TS
1. Paruošiamieji darbai
1 | Trasos nužymėjimas | km | 0.19 | 0.046 | 0.144 | TS02
2 | Esamos asfaltbetonio dangos išardymas - frezavimas | m2 | 310 | 190 | 120 | TS02
3 | Frezuoto asfaltbetonio pakrovimas ir išvežimas iki 10 km | t | 59.52 | 36.48 | 23.04 | TS02
4 | Esamos betoninės (plytelės, trinkelės) dangos ardymas | m2 | 645 | 280 | 365 | TS02
5 | Esamų betoninių gatves bordiūrų ardymas | m | 156 | 156 |  | TS02
6 | Esamų betoninių vejos bordiūrų ardymas | m | 443 | 201 | 242 | TS02
7 | Esamų g/b šulinių ir trapų ardymas | m³ | 1.1 | 1.1 |  | TS02
8 | Statybinių šiukšlių pakrovimas ir išvežimas iki 10 km | t | 201.096 | 119.496 | 81.6 | TS02
9 | Esamų mažosios architektūros elementų (skalbinių džiovinimo stovų) metalo konstrukcijų ardymas išsaugant medžiagas | t | 0.75 |  | 0.75 | TS02
10 | Medžių 25-32 cm skersmens kirtimas, pakrovimas į autosavivarčius ir išvežimas | vnt. | 2 | 1 | 1 | TS02
11 | Medžių kelmų rovimas, pakrovimas į autosavivarčius ir išvežimas rangovo pasirinktu atstumu | vnt. | 2 | 1 | 1 | TS02
12 | Medžių 33-45 cm skersmens kirtimas, pakrovimas į autosavivarčius ir išvežimas | vnt. | 4 |  | 4 | TS02
13 | Medžių kelmų rovimas, pakrovimas į autosavivarčius ir išvežimas rangovo pasirinktu atstumu | vnt. | 4 |  | 4 | TS02
14 | Medžių >45 cm skersmens kirtimas, pakrovimas į autosavivarčius ir išvežimas | vnt. | 2 |  | 2 | TS02
15 | Medžių kelmų rovimas, pakrovimas į autosavivarčius ir išvežimas rangovo pasirinktu atstumu | vnt. | 2 |  | 2 | TS02
16 | Demontuojami esami kelio ženklų skydai su atramomis | vnt. | 1 | 1 |  | TS02
17 | Krūmų šalinimas, pakrovimas į autosavivarčius ir išvežimas | ha | 0.003 |  | 0.003 | TS02
2. Žemės darbai
1 | Augalinio grunto 15 cm nuėmimas, pakrovimas į autosavivarčius, pervežimas iki 10 km ir sandėliavimas | m³ | 119 | 27 | 92 | TS03
2 | Augalinio grunto 20 cm nuėmimas ir supylimas vietoje antriniam panaudojimui | m³ | 70 | 18 | 52 | TS03
3 | Antrinio panaudojimo augalinio grunto užpylimas ir užsėjimas (vidutinis sluoksnio storis 10,0 cm) | m²/ m³ | 700/70 | 180/18 | 520/52 | TS08
4 | Žemės sankasos viršaus planiravimas mechanizuotai | m² | 1736.1 | 733.5 | 1002.6 | TS03
5 | Žemės sankasos viršaus planiravimas rankiniu būdu | m² | 192.9 | 81.5 | 111.4 | TS03
6 | II gr. grunto kasimas ekskavatoriais 0,65 m³ kaušu, pakrovimas į autosavivarčius ir išvežimas į išlykį iki 5 km atstumu | m³ | 1740.5 | 1310 | 430.5 | TS03
7 | II gr. grunto kasimas rankiniu būdu | m³ | 73.925 | 52.4 | 21.525 | TS03
8 | Organinio grunto (durpės) kasimas ekskavatoriais 0,65 m³ kaušu, pakrovimas į autosavivarčius ir išvežimas 5 km atstumu | m³ | 1793 | 1441 | 352 | TS03
9 | Pylimų įrengimas iš sankasai tinkamo atvežtinio grunto | m³ | 2314 | 1834 | 480 | TS03
10 | Piltinio grunto tankinimas vibrovolais 0,30 m sluoksniais | m³ | 2314 | 1834 | 480 | TS03
3. Stovėjimo aikštelių ir privažiavimo kelių dangos konstrukcijos įrengimas
1 | Apsauginio šalčiui atsparaus sluoksnio iš gamtinio smėlio įrengimas, h=0,34 m | m² | 1929 | 815 | 1114 | TS04
2 | Skaldos pagrindas iš nesurištų mineralinių medžiagų mišinio 0/45, h=0,15 m | m² | 1929 | 815 | 1114 | TS04
3 | Išlyginamasis sluoksnis iš skaldos atsijų 0/5, h=0,03 m | m² | 1929 | 815 | 1114 | TS04
4 | Betoninių 8x10x20 cm pilkos spalvos trinkelių įrengimas, h=0,08 m | m² | 1907.7 | 811.1 | 1096.6 | TS06
5 | Betoninių 8x10x20 cm raudonos spalvos trinkelių įrengimas, h=0,08 m (horizontalus dangos ženklinimas) | m² | 21.3 | 3.9 | 17.4 | TS06
4. Pėsčiųjų takų dangos konstrukcijos įrengimas
1 | Gatvės bordiūrų 1000x150x300 įrengimas ant betono (C16/20) pagrindo | m | 432.6 | 187.2 | 245.4 | TS06
2 | Nužemintų (įvažiavimo) gatvės bordiūrų 1000x150x220 įrengimas ant betono (C16/20) pagrindo | m | 51.4 | 10.8 | 40.6 | TS06
3 | Vejos bordiūrų 1000x80x200 įrengimas ant betono (C16/20) pagrindo | m | 430 | 276 | 154 | TS06
4 | Šalčiui nejautrių medžiagų sluoksnio įrengimas, h=0,19 m | m² | 794.439 | 507.79 | 286.649 | TS04
5 | Skaldos pagrindas iš nesurištų mineralinių medžiagų mišinio 0/45, h=0,15 m | m² | 794.439 | 507.79 | 286.649 | TS04
6 | Išlyginamasis sluoksnis iš skaldos atsijų 0/5, h=0,03 m | m² | 771.3 | 493 | 278.3 | TS04
7 | Betoninių 8x10x20 cm pilkos spalvos trinkelių įrengimas, h=0,08 m | m² | 733.7 | 468.4 | 265.3 | TS06
8 | Betoninių reljefinių trinkelių dangos skirtos silpnaregiams įrengimas (su kauburėliais), h=0,08 m | m² | 19.9 | 13.5 | 6.4 | TS06
9 | Betoninių reljefinių trinkelių dangos skirtos silpnaregiams įrengimas (su juostelėmis), h=0,08 m | m² | 17.7 | 11.1 | 6.6 | TS06
5. Pokonstrukcinio drenažo įrengimo darbai
1 | Išlyginamojo smėlio sl. po vamzdynais įrengimas, h-10cm | m3 | 8.73 | 4.05 | 4.68 | TS07
2 | Filtruojančios geosintetinės medžiagos įrengimas | m2 | 349.2 | 162 | 187.2 | TS07
3 | PVC 113/126 drenažo vamzdžių su geotekstilės filtru paklojimas tranšėjoje | m | 194 | 90 | 104 | TS07
4 | Drenažo vamzdžių užpylimas skaldele 8/32 | m3 | 29.1 | 13.5 | 15.6 | TS07
5 | Vamzdynų užpylimas šalčiui nejautrių medž. sluoksniu (laidumas k≥ 1,0x10-5 m/s) | m3 | 48.5 | 22.5 | 26 | TS07
6 | Drenažo vamzdžių pajungimas į suprojektuotus paviršinių nuotekų šulinius/trapus | vnt. | 13 | 7 | 6 | TS07
6. Eismo organizavimas
1 | Kelio ženklų vienstiebių metalinių 76,1 mm skersmens (sienelės storis 2,9 mm) atramų pastatymas | vnt. | 6 | 4 | 2 | TS05
2 | Kelio ženklų metalinių 76,1 mm skersmens (sienelės storis 2,9 mm) vamzdžio ilgis | m | 21.6 | 14.4 | 7.2 | TS05
3 | Kelio ženklų skydų montavimas prie vienstiebių atramų | vnt | 10 | 7 | 3 | TS05
4 | Kelio ženklų skydų plotas | m² | 2.9 | 2 | 0.9 | TS05
5 | Horizontalus kelio ženklinimas dažais, Nr. 1.4 (geltona ištisinė linija) | m | 32 | 32 |  | TS05
6 | Horizontalus kelio ženklinimas dažais, Nr. 1.15 | m² | 2.77 | 2.77 |  | TS05
7 | Horizontalus kelio ženklinimas dažais, Nr. 1.24 (neįgaliųjų simbolis) | m² | 0.92 | 0.46 | 0.46 | TS05
8 | Horizontalus kelio ženklinimas dažais, Nr. 1.30 (elektromobilio simbolis) | m² | 6 | 0.6 | 5.4 | TS05
7. Kiti darbai
1 | Esamų šulinių ketinių plaukiojančio tipo liukų pakeitimas naujais 12,5 t apkrovos klasės, iki projektinio lygio (takų ir vejos zonose) | vnt. | 3 | 3
2 | Esamų šulinių ketinių plaukiojančio tipo liukų pakeitimas naujais 40,0 t apkrovos klasės, iki projektinio lygio (kelio važiuojamojoje dalyje) | vnt. | 15 | 8 | 7
3 | Ryšių kabelių apsaugojimas PE D110 futliarais | m | 42 |  | 42 | TS02
4 | Medžių sodinimas (gudobelė "CARRIEREI") | vnt. | 2 |  | 2 | TS08
8. Mažosios architektūros elementai
1 | Suoliukas, MA1 | vnt. | 5 | 3 | 2 | TS09
2 | Šiukšliadėžė, MA2 | vnt. | 5 | 3 | 2 | TS09
3 | Demontuotų skalbinių džiovinimo stovų įrengimas | vnt. | 3 |  | 3 | TS09
Pastabos:
1) Statybos metu objekto (brėžiniai) medžiagų ir darbų kiekiai gali būti tikslinami; 2) Rangovas turi įvertinti visus darbus, įrenginius ir medžiagas reikalingas projektui įgyvendinti išlaikant ne prastesnius, nei techninėse specifikacijose numatytus reikalavimus; 3) Nurodyti darbai turi būti įvertinti kompleksiškai, kartu su visais palydinčiais darbais; 4) Visos naudojamos medžiagos ir gaminiai turi būti geriausios kokybės, tinkamos numatytai paskirčiai ir atitikti nacionalinius ir tarptautinius standartus. Medžiagos ir gaminiai turi ilgai tarnauti, reikalauti minimalios priežiūros ir turi būti gautos iš patikimų tiekėjų (gamintojų) su atitikties deklaracijomis. 5) Statybos metu pažeidus esamas komunikacijas, šulinius ir kitas inžinerinių tinklų sudėtines dalis, jos turės būti pakeistos naujomis. 6) Sankasos pakeitimui atvežtinis gruntas turi atitikti ĮT ŽS 17 VII skyriaus reikalavimus. Organinio grunto (durpės) kasimo kiekiai, tikslinami statybos metu. Grunto transportavimo atstumus rangovas pasirenka pats. Techninio darbo projekto sąmatiniams skaičiavimams priimtas 5 km atstumas.
| PDV | Jonas Veigneris
kv. atest. 36531

## DKŽ LVN
DARBŲ KIEKIŲ ŽINIARAŠTIS (NUOTEKŲ ŠALINIMO DALIS) ŠALINIMO DALIS)) ŠALINIMO DALIS)
Eil. Nr. | Darbo pavadinimas | Mato vnt. | Bendri kiekiai | I etapo kiekiai | II etapo kiekiai | Nuoroda į TS
1 | Žemės darbai, klojant vamzdyną sausuose gruntuose atskiroje tranšėjoje, kai vamzdžio D iki 600mm, neišvežant grunto , kai tranšėjos gylis daugiau 1,5m iki 2,0 m | km | 202.9 | 90.9 | 112 | TS06
2 | Smėlio pagrindo po vamzdynais įrengimas (10 cm) | m3 | 12.174 | 5.454 | 6.72 | TS06
3 | Pirminis vamzdyno užpylimas smėliniu gruntu 20 cm aukščiau vamzdžio rankiniu būdu, sutankinant | m3 | 50.725 | 22.725 | 28 | TS06
4 | Plastm. savitakiniai „N“ klasės vamzdžiai d 200 mm, su fasoninėmis dalimis ir jų paklojimas grunte (trapų pajungimams) | m | 41 | 26 | 15 | TS03 TS06.1
5 | Plastm. savitakiniai „N“ klasės vamzdžiai d 250 mm, su fasoninėmis dalimis ir jų paklojimas grunte | m | 161.9 | 64.9 | 97 | TS03 TS06.1
6 | Grunto kasimas 0,65 m3 kaušo talpos ekskavatoriumi, suverčiant gruntą į sankasą, kai gruntas II grupės (priedobės kasimas) | m3 | 120 | 60 | 60 | TS06
7 | Trisluoksniai PE100 RC D250mm, PN10 vamzdžiai, klojami betranšėjiniu būdu | m | 22.4 | 16.4 | 6 | TS03 TS06.2
8 | Apvalūs d1000 mm g/b šuliniai ir jų įrengimas (pilna komplektacija su protarpiais, lipynėmis, betono latakais, plaukiojančio tipo ketiniu liuku 40 T apkrovai, žemės darbais ir pagrindo įrengimu po šuliniu), (H = 1,00-1,50m) | kompl./m3 | 5 |  | 5/3,35 | TS04
9 | Apvalūs d1000 mm g/b šuliniai ir jų įrengimas (pilna komplektacija su protarpiais, lipynėmis, betono latakais, plaukiojančio tipo ketiniu liuku 40 T apkrovai, žemės darbais ir pagrindo įrengimu po šuliniu), (H = 1,50-2,00m) | kompl./m3 | 3 | 2/1,34 | 1/0,77 | TS04
10 | Apvalūs d1000 mm g/b šuliniai ir jų įrengimas (pilna komplektacija su protarpiais, lipynėmis, betono latakais, plaukiojančio tipo ketiniu liuku 40 T apkrovai, žemės darbais ir pagrindo įrengimu po šuliniu), (H = 2,00-2,50m) | kompl./m3 | 2 | 2/1,70 |  | TS04
11 | Plastm. d425 mm lietaus surinkimo šulinėliai ir jų įrengimas (pilna komplektacija su plastm. dugnu, plaukiojančio tipo ketiniu liuku 40 T apkrovai, grotelėmis, žemės darbais ir pagrindo įrengimu po šuliniu) (H = 1,30-1,80m įskaitant 0,3m nusodinimo dalį) | kompl. | 11 | 6 | 5 | TS04
12 | Lietaus nuotekų tinklų praplovimas vandeniu, hidraulinis bandymas ir TV diagnostika | m | 225.3 | 107.3 | 118 | TS08
13 | Komunikacijų žymėjimo ženklų ant stulpelių įrengimas, kai stulpeliai metaliniai | vnt. | 10 | 4 | 6 | TS05
14 | Esamų lietaus nuotekų tinklų praplovimas vandeniu | m | 60 | 20 | 40 | TS08
Pastabos:
1) Statybos metu objekto (brėžiniai) medžiagų ir darbų kiekiai gali būti tikslinami; 2) Rangovas turi įvertinti visus darbus, įrenginius ir medžiagas reikalingas projektui įgyvendinti išlaikant ne prastesnius, nei techninėse specifikacijose numatytus reikalavimus; 3) Nurodyti darbai turi būti įvertinti kompleksiškai, kartu su visais palydinčiais darbais; 4) Visos naudojamos medžiagos ir gaminiai turi būti geriausios kokybės, tinkamos numatytai paskirčiai ir atitikti nacionalinius ir tarptautinius standartus. Medžiagos ir gaminiai turi ilgai tarnauti, reikalauti minimalios priežiūros ir turi būti gautos iš patikimų tiekėjų (gamintojų) su atitikties deklaracijomis. 5) Statybos metu pažeidus esamas komunikacijas, šulinius ir kitas inžinerinių tinklų sudėtines dalis, jos turės būti pakeistos naujomis.
| PDV | Jonas Veigneris
kv. atest. 36531