## Lapas1
Techninės specifikacijos Priedas Nr.1
Tiekėjo kainos pasiūlymas ir techninių reikalavimų atitikimas
Nr. | Pavadinimas | Kiekis | Mato vienetas | Įkainis be PVM, Eur | Suma be PVM, Eur | Siūlomos įrangos tikslūs parametrai ir charakteristikos
1 | Bilietų spausdintuvas su lietimui jautriu ekranu ir integruotu asmens kortelių skaitytuvu | 2 | vnt |  | 0
1.1 | Gamintojas, įrangos pavadinimas, modelis, produkto kodas
1.2 | Statomas ant grindų
1.3 | Antivandalinis korpusas
1.4 | Ne mažiau 19” (colių) įstrižainės lietimui jautrus ekranas;
1.5 | Ekrano veikimas ir ilgaamžiškumas turi būti užtikrinamas nenaudojant apsauginės ar kitos plėvelės
1.6 | Kontrastas ne blogiau 1000:1
1.7 | Ryškumas ne blogiau 350cd/m2
1.8 | Turi atitikti CE ar analogiškus saugumo reikalavimus
1.9 | Turi būti integruotas terminis spausdintuvas, greitis ne mažiau 150 mm/s, popieriaus plotis ne mažiau 60mm ir ne daugiau 80mm, automatiniu popieriaus nupjovimu
1.10 | Turi būti integruotas asmens kortelių, QR ir brūkšninių kodų skaitytuvas skirtas asmens arba vizito identifikavimui
1.11 | Visos reikiamos įrangos montavimo ir prijungimo detalės bei medžiagos turi būti pateiktos komplekte
1.12 | Garantija ne mažiau 24 mėn.
2 | PSVS valdymo ekranas su grotuvu ir laikikliu | 7 | vnt. |  | 0
2.1 | Gamintojas, įrangos pavadinimas, modelis, produkto kodas
2.2 | Ekrano įstrižainė turi būti ne mažiau 32“ (colių)
2.3 | Monitoriaus rezoliucija ne mažiau 1280x800 taškų
2.4 | Kontrastas ne blogiau 1000:1
2.5 | Ryškumas ne blogiau 250cd/m2
2.6 | Matomumo kampas ne mažiau 178°/178°
2.7 | Grotuvo vidinė atmintis ne mažiau 8GB
2.8 | Jungtys HDMI, USB; Ethernet
2.9 | Turi atitikti CE ar analogiškus saugumo reikalavimus
2.10 | Darbinė apkrova ne mažiau 14 valandų 7 dienas per savaitę
2.11 | Informacinių eilučių skaičius ne mažiau dviejų
2.12 | Atvaizduoti ne mažiau kaip keturių simbolių kliento eilės numerį bei ne mažiau kaip keturių simbolių darbo vietos numerį
2.13 | Atvaizduojama tekstinė ir vaizdinė informacija turi būti saugoma vidiniuose grotuvo kaupikliuose
2.14 | Kliento iškvietimo metu kliento eilės bei aptarnavimo vietos numeriai turi mirksėti, jų pasirodymas turi būti palydimas garsiniu signalu. Anksčiau parodyti kliento eilės numeriai ir aptarnavimo vietos numeriai pašalinami po sistemoje numatyto laiko arba jeigu neužtenka vietos naujiems numeriams atvaizduoti
2.15 | Visos reikiamos įrangos montavimo ir prijungimo detalės bei medžiagos turi būti pateiktos komplekte: tvirtinimo ant sienos laikikliai, TV/kompiuterių tinklo kabeliai ir kiti reikalingi priedai
2.16 | Garantija ne mažiau 36 mėn.
3 | Informacinis ekranas Nr. 1 su grotuvu ir laikikliu | 2 | vnt. |  | 0
3.1 | Gamintojas, įrangos pavadinimas, modelis, produkto kodas
3.2 | Ekrano įstrižainė turi būti ne mažiau 55“ (colių)
3.3 | Monitoriaus rezoliucija ne mažiau 1280x800 taškų
3.4 | Kontrastas ne blogiau 4000:1
3.5 | Ryškumas ne blogiau 250cd/m2
3.6 | Matomumo kampas ne mažiau 178° /178°
3.7 | Grotuvo vidinė atmintis ne mažiau 8GB
3.8 | Turi atitikti CE ar analogiškus saugumo reikalavimus
3.9 | Darbinė apkrova ne mažiau 14 valandų 7 dienas per savaitę
3.10 | Jungtys HDMI, USB; Ethernet
3.11 | Sumontuoti vidiniai garsiakalbiai
3.12 | Ekrano dalinimas arba vaizdas vaizde: vienoje tekstinė informacija, kitoje informacinė statinė ar vaizdo medžiaga
3.13 | Atvaizduojama tekstinė informacija turi atsinaujinti automatiškai
3.14 | Atvaizduojama tekstinė ir vaizdinė informacija turi būti saugoma vidiniuose grotuvo kaupikliuose
3.15 | Visos reikiamos įrangos montavimo ir prijungimo detalės bei medžiagos turi būti pateiktos komplekte: tvirtinimo ant sienos laikikliai, TV/kompiuterių tinklo kabeliai ir kiti reikalingi priedai
3.16 | Garantija ne mažiau 36 mėn.
4 | Informacinis ekranas Nr. 2 su grotuvu ir laikikliu | 52 | vnt. |  | 0
4.1 | Gamintojas, įrangos pavadinimas, modelis, produkto kodas
4.2 | Ekranas ne mažiau 10“ (colių)
4.3 | Raiška ne mažiau 1280x800 pikselių
4.4 | Ryškumas ne mažiau 250 cd/m2
4.5 | Matymo kampai visomis kryptimis ne mažiau 150°
4.6 | Operatyvioji atmintis ne mažiau 1GB DDR3
4.7 | Pritaikytas darbui ne mažiau 14 valandų 7 dienas per savaitę
4.8 | POE maitinimas arba lygiavertis (tiekėjas turi prisiimti alternatyvaus maitinimo šaltinio įrengimo kaštus)(Pritaikytas reikalavimų eilės Nr. 4.7: POE komutatorius)
4.9 | Negali būti sumontuotas vidinis akumuliatorius
4.10 | Tvirtinamas 160 cm aukštyje (matuojant nuo grindų), durų spynos pusėje
4.11 | Ekrane turi būti atvaizduojama kabinete dirbančio personalo informacija (informaciją pateikia IS)
4.12 | Rodomas kabineto užimtumas (informaciją pateikia IS)
4.13 | Naujo kliento iškvietimo metu informacija švieslentėje turi mirksėti; jų pasirodymas turi būti palydimas garsiniu signalu
4.14 | Atvaizduojama tekstinė ir vaizdinė informacija turi būti saugoma vidiniuose grotuvo kaupikliuose
4.15 | Turi būti sumontuoti komutaciniai loveliai laidams paslėpti
4.16 | Visos reikiamos įrangos montavimo ir prijungimo detalės bei medžiagos turi būti pateiktos komplekte: tvirtinimo ant sienos laikikliai, TV/kompiuterių tinklo kabeliai ir kiti reikalingi priedai
4.17 | Garantija ne mažiau 36 mėn.
5 | POE komutatorius | 1 | vnt. |  | 0
5.1 | Gamintojas, įrangos pavadinimas, modelis, produkto kodas
5.2 | Ne mažiau 12 jungčių
5.3 | POE palaikymas
5.4 | Siūloma įranga turi užtikrinti visų vienu metu veikiančių informacinių ekranų Nr. 2, sklandų darbą
5.5 | Kiekvienas ekranas tuo pačiu metu turi galėti rodyti skirtingą informaciją
5.6 | Visos reikiamos įrangos montavimo ir prijungimo detalės bei medžiagos su reikalingais priedais turi būti pateiktos komplekte
5.7 | Komutatoriai turi būti sumontuoti pakabinamose komutacinėse dėžėse su užraktais, kurias pateikia diegėjas
6 | El. komplektas prie turimu spynų (Durų valdiklis, durų skaitytuvas, elektromagnetinės sklendės: magnetiniai kontaktai) | 51 | vnt. |  | 0
6.1 | Skaitytuvas
6.1.1 | 13,56 MHz dažnis (RFID / NFC)
6.1.2 | 2,4 GHz dažnis (Bluetooth BLE)
6.1.3 | Palaikomi komunikacijos protokolai: ISO/IEC 14443A, ISO/IEC 7816
6.1.4 | Galimi keli darbo režimai: UID nuskaitymas / „Smart Card“ funkcionalumas
6.1.5 | Nuskaitomi kortelių tipai: Mifare Classic, Mifare Ultralight, Mifare NTAG, Mifare Plus, Mifare Desfire
6.1.6 | Išmaniųjų telefonų palaikymas nuskaitant mobilųjį raktą:
6.1.6.1 | Android“ platformoje – NFC protokolu
6.1.6.2 | „Apple iOS“ platformoje – Bluetooth Low Energy
6.1.6.3 | Maksimalus duomenų perdavimo laikas į skaitytuvą – 2 sekundės
6.1.7 | Mobiliojo rakto nuskaitymas turi įvykti automatiškai priglaudus išmanųjį telefoną prie skaitytuvo
6.1.8 | Mobilusis raktas turi veikti net ir nesant interneto telefone
6.1.9 | Kiekviena nauja mobiliojo rakto transakcija turi būti koduojama vis nauju šifravimo raktu
6.1.10 | Naudojamas „iBeacon“ funkcionalumas duomenų perdavimui „Apple iOS“ sistemai
6.1.11 | Galimybė naudoti „iBeacon“ funkcionalumą trečiųjų šalių sistemoms. Galimybė nustatyti „iBeacon“ parametrus skaitytuve (major, minor), kurie turi būti transliuojami ne rečiau kaip kartą per sekundę
6.1.12 | Duomenų perdavimas: RS485 (OSDP protokolas)
6.1.13 | Indikacija: garsinė ir vaizdinė, valdoma per OSDP
6.1.14 | Duomenų perdavimo greitis RS485 magistralėje nustatomas pasirinktinai: 9600, 14400, 19200, 38400, 57600, 115200 bps.
6.2 | Valdikliai
6.2.1 | Vienas valdiklis turi valdyti ne mažiau kaip keturias duris.
6.2.2 | Vidinė atmintis: ne mažiau kaip 10 000 vartotojų ir 20 000 įvykių.
6.2.3 | Ne mažiau kaip 5 įėjimo signalai, kuriuos galima sukonfigūruoti skirtingoms funkcijoms: durų atidarymo mygtukas, magnetinis kontaktas, išorinis durų atidarymo signalas, priešgaisrinės informacijos signalas ir kt.
6.2.4 | Galimybė prijungti 4 Wiegand formato skaitytuvus arba 2 RS232 įrenginius ir (arba) OSDP įrenginius.
6.2.5 | Minimalus OSDP įrenginių skaičius, galinčių veikti su vienu valdikliu – 16 vnt. Maksimalus apklausos laikas visiems 16 įrenginių – 1 sek.
6.2.6 | Duomenų perdavimo greitis RS485 magistralėje nustatomas pasirinktinai: 9600, 14400, 19200, 38400, 57600, 115200 bps.
6.2.7 | Valdiklių nustatymai vykdomi per administravimo programą serverinėje dalyje
6.2.8 | MQTT protokolo palaikymas išorinių sistemų integracijai. Minimalios funkcijos per MQTT:
6.2.8.1 | durų atidarymas vienkartiniam praėjimui,
6.2.8.2 | durų atidarymas nustatytam laikui,
6.2.8.3 | durų būsenos informacijos gavimas.
6.2.9 | Duomenų apsikeitimui su serveriu naudojamas TCP/IP protokolas per LAN arba Wi-Fi.
6.3 | Elektromagnetinės sklendės
6.3.1 | Elektromagnetinės sklendės turi būti atvirkštinio veikimo. t.y. dingus įtampai durys turi likti atidarytos
6.3.2 | Elektromagnetinės sklendės turi būti valdomos nuo 12V DC maitinimo
6.4 | Magnetiniai kontaktai
6.4.1 | Į duris įleidžiami magnetiniai kontaktai skirti fiksuoti durų poziciją
6.5 | Durų valdiklių programinė įranga
6.5.1 | Programinė įranga turi valdyti programos naudotojus, praėjimo kontrolės vartotojus, identifikatorius, valdiklius, resursus ir jų konfigūracijas.
6.5.2 | Programinė įranga turi kaupti visus susijusius įvykius: praėjimus, klaidas, įtampos dingimus, nesėkmingus bandymus praeiti bei kitą reikšmingą informaciją.
6.5.3 | Atvirų durų funkcionalumas, kai užduodamos laikas, kuriomis valandomis ar savaitės dienomis durys automatiškai atsirakins.
6.5.4 | Administravimas turi būti atliekamas per interneto naršyklę administratoriaus kompiuteryje, be būtinybės diegti papildomą programinę įrangą.
6.5.5 | Mobilaus rakto išdavimo galimybė.
6.6 | Integracijos
6.6.1 | Praėjimo kontrolės naudotojų sąrašų importas iš trečiųjų šalių programinės įrangos per API.
6.6.2 | API mobiliųjų raktų generavimui iš trečiųjų šalių programų.
6.6.3 | Praėjimų statistikos gavimas per API
6.7 | Procesų valdymas ir automatizavimas
6.7.1 | Durų praėjimo sistema turi turėti integracija su eilių valdymo sistema. Atėjus paciento eilei patekti į kabinetą durys automatiškai atsirakina užduotam laikui. Durys turi automatiškai užsirakinti iškart užėjus pacientui arba praėjus nustatytam laikui
7 | Pacientų srautų valdymo sistemos diegimas | 2 | kompl. |  | 0
7.1 | Srautų valdymo programinė įranga turi būti įdiegta užsakovo tarnybinėse stotyse (suderinama su VMWare arba Microsoft Hyper–V virtualizavimo aplinka)
7.2 | Visa informacinė sistema turi veikti PO organizacijos kompiuterių tinkluose – t.y. nereikalauti nuolatinio interneto ryšio
7.3 | Bilietų spausdintuvo su lietimui jautriu ekranu ir integruotu skaitytuvu ekrane turi būti galimybė pasirinkti meniu kalbą (lietuvių, anglų, rusų)
7.4 | Pacientų srautų valdymo sistemos administravimas ir visų funkcijų konfigūravimas turi būti centralizuotas
7.5 | Turi būti funkcionalumas leidžiantis naudotojus susieti su perkančiosios organizacijos paskyrų valdymo infrastruktūra – Active Directory
7.6 | Turi būti funkcionalumas nustatyti sistemos naudotojams skirtingas roles (vienam naudotojui vieną arba kelias roles), bei teises; naudotojų teisės ir rolės yra valdomos per Active Directory (Entra ID)
7.7 | Turi būti funkcionalumas, leidžiantis bet kuriam naudotojui, nenaudojant išorinių programų, lengvai keisti bilietų spausdintuvo monitoriaus dizainą, aptarnavimo operacijų skaičių, bei pavadinimus, grupuoti aptarnavimo operacijas, atidarant jas atskiruose languose
7.8 | Turi būti funkcionalumas, leidžiantis naudotojui, nenaudojant išorinių programų, lengvai keisti tekstinę, bei grafinę informaciją ant bilietų. Informacija ant bilietų gali būti skirtinga, pagal pasirinktą aptarnavimo operaciją; bilietų koregavimo apimtis suderinama diegimo metu
7.9 | Turi būti funkcionalumas, leidžiantis naudotojui, klientinėje dalyje valdyti eiles, neturi būti instaliuojama jokia programinė, įranga, pasiekiamumas Web naršyklę
7.10 | Turi būti galimybė kiekvienoje darbo vietoje aptarnauti pacientus, pagal kelias aptarnavimo operacijas, suteikiant skirtingus prioritetus
7.11 | Turi būti galimybė nustatyti kritinius klientų laukimo eilėje ir/ar aptarnavimo pagal atitinkamą paslaugą laikus. Viršijus nustatytus kritinius laukimo laikus, apie tai informuojamas paskirtas darbuotojas elektroniniu paštu naudojant poliklinikos vidinį pašto serverį
7.12 | Atsakingiems darbuotojams teikiama išsami statistinė informacija bet kokiu pasirinktu pjūviu: pagal tam tikrą pasirenkamą laiko periodą, pagal teikiamą paslaugą, pagal darbo vietą, pagal darbuotoją ir kt
7.13 | Visi statistiniai duomenys turi būti atvaizduojami tekstiniu ir grafiniu pavidalu
7.14 | Turi būti funkcionalumas valdyti ir stebėti veikimą realiu laiku visus informacinius ekranus centralizuotai
7.15 | Turi būti pateiktos visos PSVS darbui reikalingos licencijos pagal Techninės specifikacijos 10 p.
8 | Papildomi vystymo (analizės, programavimo, testavimo ir integravimo) darbai (užsakomi pagal poreikį) | 80 | val. |  | 0
Iš viso kaina be PVM
PVM suma
Iš viso kaina su PVM
| (Tiekėjo arba jo įgalioto asmens pareigų pavadinimas) |  | (Parašas) |  | (Vardas ir pavardė)