## Sheet1
5 Priedas
Siurblių kainų pasiūlymo lentelė
Tiekėjas:
Eil. Nr. | Prekės pavadinimas ir techniniai reikalavimai | Mato vienetai | Orientacinis kiekis | Įkainis vnt be PVM, Eur | Įkainis vnt su PVM, Eur | Suma Viso su PVM, Eur | Siūlomos prekės pavadinimas ir techninė specifikacija, gamintojas
1. | Cirkuliacinis siurblys turi atitikti tokias technines charakteristikas: Maksimalus darbinis slėgis PN: 10(±1) bar Spūdis H max: 6,0(±0,5) m Debitas Q max: 3,6(±0,2) m³/h Min.-max. darbinės terpės temperatūra: -10(±2) °C – 95(±5) °C Siurblio korpusas: ketus Energijos vartojimo efektyvumo koeficientas (EEI): ≤0,20 Maitinimo įtampa: 1~230 V ±10%, 50/60 Hz Nominalioji galia P2: 30(±5) W Sūkių dažnis min-max: 500(±50) – 4200(±50) 1/min Vartojamoji galia P1 max: 40(±10%) W Izoliacijos klasė : F Apsaugos klasė: IPX4D Vamzdžio jungtis slėgio pusėje: G 1½ Vamzdžio jungtis įsiurbimo pusėje: G 1½ Montavimo ilgis: 180 mm Tinkamas naudojimui visuose šildymo ir kondicionavimo įrenginiuose. | Vnt. | 1
2. | Cirkuliacinis siurblys turi atitikti tokias technines charakteristikas: Maksimalus darbinis slėgis PN: 10(±1) bar Spūdis H max: 6,0(±0,5) m Debitas Q max: 3,6(±0,2) m³/h Min.-max. darbinės terpės temperatūra: -10(±2) °C – 95(±5) °C Siurblio korpusas: ketus Energijos vartojimo efektyvumo koeficientas (EEI): ≤0,20 Maitinimo įtampa: 1~230 V ±10%, 50/60 Hz Nominalioji galia P2: 30(±5) W Sūkių dažnis min-max: 500(±50) – 4200(±50) 1/min Vartojamoji galia P1 max: 40(±10%) W Izoliacijos klasė : F Apsaugos klasė: IPX4D Vamzdžio jungtis slėgio pusėje: G 1½ Vamzdžio jungtis įsiurbimo pusėje: G 1½ Montavimo ilgis: 130 mm Tinkamas naudojimui visuose šildymo ir kondicionavimo įrenginiuose. | Vnt. | 1
3. | Cirkuliacinis siurblys turi atitikti tokias technines charakteristikas: Maksimalus darbinis slėgis PN: 10(±1) bar Spūdis H max: 6,0(±0,5) m Debitas Q max: 3,6(±0,2) m³/h Min.-max. darbinės terpės temperatūra: -10(±2) °C – 95(±5) °C Siurblio korpusas: ketus Energijos vartojimo efektyvumo koeficientas (EEI): ≤0,20 Maitinimo įtampa: 1~230 V ±10%, 50/60 Hz Nominalioji galia P2: 30(±5) W Sūkių dažnis min-max: 500(±50) – 4200(±50) 1/min Vartojamoji galia P1 max: 40(±10%) W Izoliacijos klasė : F Apsaugos klasė: IPX4D Vamzdžio jungtis slėgio pusėje: G 2 Vamzdžio jungtis įsiurbimo pusėje: G 2 Montavimo ilgis: 180 mm Tinkamas naudojimui visuose šildymo ir kondicionavimo įrenginiuose. | Vnt. | 1
4. | Cirkuliacinis siurblys turi atitikti tokias technines charakteristikas: Maksimalus darbinis slėgis PN: 10(±1) bar Spūdis H max: 6,1(±0,5) m Debitas Q max: 3,0(±0,2) m³/h Min.-max. darbinės terpės temperatūra: -10(±2) °C – 95(±5) °C Siurblio korpusas: ketus Energijos vartojimo efektyvumo koeficientas (EEI): ≤0,20 Maitinimo įtampa: 1~230 V ±10%, 50/60 Hz Nominalioji galia P2: 30(±5) W Sūkių dažnis min-max: 500(±50) – 4200(±50) 1/min Vartojamoji galia P1 max: 40(±10%) W Izoliacijos klasė : F Apsaugos klasė: IPX2D Vamzdžio jungtis slėgio pusėje: G 1 Vamzdžio jungtis įsiurbimo pusėje: G 1 Montavimo ilgis: 130 mm Tinkamas naudojimui visuose šildymo ir kondicionavimo įrenginiuose. | Vnt. | 1
5. | Cirkuliacinis siurblys turi atitikti tokias technines charakteristikas: Maksimalus darbinis slėgis PN: 10(±1) bar Spūdis H max: 6,1(±0,5) m Debitas Q max: 3,0(±0,2) m³/h Min.-max. darbinės terpės temperatūra: -10(±2) °C – 95(±5) °C Siurblio korpusas: ketus Energijos vartojimo efektyvumo koeficientas (EEI): ≤0,20 Maitinimo įtampa: 1~230 V ±10%, 50/60 Hz Nominalioji galia P2: 30(±5) W Sūkių dažnis min-max: 500(±50) – 4200(±50) 1/min Vartojamoji galia P1 max: 40(±10%) W Izoliacijos klasė : F Apsaugos klasė: IPX2D Vamzdžio jungtis slėgio pusėje: G 1½ Vamzdžio jungtis įsiurbimo pusėje: G 1½ Montavimo ilgis: 180 mm Tinkamas naudojimui visuose šildymo ir kondicionavimo įrenginiuose. | Vnt. | 1
6. | Cirkuliacinis siurblys turi atitikti tokias technines charakteristikas: Maksimalus darbinis slėgis PN: 10(±1) bar Spūdis H max: 7,6(±0,5) m Debitas Q max: 4,3(±0,2) m³/h Min.-max. darbinės terpės temperatūra: -10(±2) °C – 95(±5) °C Siurblio korpusas: ketus Energijos vartojimo efektyvumo koeficientas (EEI): ≤0,23 Maitinimo įtampa: 1~230 V ±10%, 50/60 Hz Nominalioji galia P2: 58(±5) W Sūkių dažnis min-max: 500(±50) – 4800(±50) 1/min Vartojamoji galia P1 max: 75(±10%) W Izoliacijos klasė : F Apsaugos klasė: IPX2D Vamzdžio jungtis slėgio pusėje: G 1½ Vamzdžio jungtis įsiurbimo pusėje: G 1½ Montavimo ilgis: 180 mm Tinkamas naudojimui visuose šildymo ir kondicionavimo įrenginiuose. | Vnt. | 1
7. | Cirkuliacinis siurblys turi atitikti tokias technines charakteristikas: Maksimalus darbinis slėgis PN: 10(±1) bar Spūdis H max: 7,6(±0,5) m Debitas Q max: 4,3(±0,2) m³/h Min.-max. darbinės terpės temperatūra: -10(±2) °C – 95(±5) °C Siurblio korpusas: ketus Energijos vartojimo efektyvumo koeficientas (EEI): ≤0,23 Maitinimo įtampa: 1~230 V ±10%, 50/60 Hz Nominalioji galia P2: 58(±5) W Sūkių dažnis min-max: 500(±50) – 4800(±50) 1/min Vartojamoji galia P1 max: 75(±10%) W Izoliacijos klasė : F Apsaugos klasė: IPX2D Vamzdžio jungtis slėgio pusėje: G 2 Vamzdžio jungtis įsiurbimo pusėje: G 2 Montavimo ilgis: 180 mm Tinkamas naudojimui visuose šildymo ir kondicionavimo įrenginiuose. | Vnt. | 1
8. | Cirkuliacinis siurblys turi atitikti tokias technines charakteristikas: Maksimalus darbinis slėgis PN: 10(±1) bar Spūdis H max: 12,1(±0,5) m Debitas Q max: 11,8(±0,2) m³/h Min.-max. darbinės terpės temperatūra: -20(±2) °C – 110(±5) °C Siurblio korpusas: ketus Energijos vartojimo efektyvumo koeficientas (EEI): ≤0,20 Maitinimo įtampa: 1~230 V ±10%, 50/60 Hz Nominalioji galia P2: 230(±5) W Sūkių dažnis min-max: 1000(±50) – 4800(±50) 1/min Vartojamoji galia P1 max: 305(±10%) W Izoliacijos klasė : F Apsaugos klasė: IPX4D Vamzdžio jungtis slėgio pusėje: G 1½ Vamzdžio jungtis įsiurbimo pusėje: G 1½ Montavimo ilgis: 180 mm Tinkamas naudojimui visuose šildymo ir kondicionavimo įrenginiuose. | Vnt. | 1
9. | Cirkuliacinis siurblys turi atitikti tokias technines charakteristikas: Maksimalus darbinis slėgis PN: 10(±1) bar Spūdis H max: 12,1(±0,5) m Debitas Q max: 11,8(±0,2) m³/h Min.-max. darbinės terpės temperatūra: -20(±2) °C – 110(±5) °C Siurblio korpusas: ketus Energijos vartojimo efektyvumo koeficientas (EEI): ≤0,20 Maitinimo įtampa: 1~230 V ±10%, 50/60 Hz Nominalioji galia P2: 230(±5) W Sūkių dažnis min-max: 1000(±50) – 4800(±50) 1/min Vartojamoji galia P1 max: 305(±10%) W Izoliacijos klasė : F Apsaugos klasė: IPX4D Vamzdžio jungtis slėgio pusėje: G 2 Vamzdžio jungtis įsiurbimo pusėje: G 2 Montavimo ilgis: 180 mm Tinkamas naudojimui visuose šildymo ir kondicionavimo įrenginiuose. | Vnt. | 1
10. | Cirkuliacinis siurblys turi atitikti tokias technines charakteristikas: Maksimalus darbinis slėgis PN: 10(±1) bar Spūdis H max: 10,8(±0,5) m Debitas Q max: 10,6(±0,2) m³/h Min.-max. darbinės terpės temperatūra: -20(±2) °C – 110(±5) °C Siurblio korpusas: ketus Energijos vartojimo efektyvumo koeficientas (EEI): ≤0,20 Maitinimo įtampa: 1~230 V ±10%, 50/60 Hz Nominalioji galia P2: 145(±5) W Sūkių dažnis min-max: 1000(±50) – 4450(±50) 1/min Vartojamoji galia P1 max: 190(±10%) W Izoliacijos klasė : F Apsaugos klasė: IPX4D Vamzdžio jungtis slėgio pusėje: DN 32 Vamzdžio jungtis įsiurbimo pusėje: DN 32 Montavimo ilgis: 220 mm Tinkamas naudojimui visuose šildymo ir kondicionavimo įrenginiuose. | Vnt. | 1
11. | Cirkuliacinis siurblys turi atitikti tokias technines charakteristikas: Maksimalus darbinis slėgis PN: 10(±1) bar Spūdis H max: 12,6(±0,5) m Debitas Q max: 24,8(±0,3) m³/h Min.-max. darbinės terpės temperatūra: -20(±2) °C – 110(±5) °C Siurblio korpusas: ketus Energijos vartojimo efektyvumo koeficientas (EEI): ≤0,20 Maitinimo įtampa: 1~230 V ±10%, 50/60 Hz Nominalioji galia P2: 450(±5) W Sūkių dažnis min-max: 950(±50) – 4600(±50) 1/min Vartojamoji galia P1 max: 550(±10%) W Izoliacijos klasė : F Apsaugos klasė: IPX4D Vamzdžio jungtis slėgio pusėje: DN 40 Vamzdžio jungtis įsiurbimo pusėje: DN 40 Montavimo ilgis: 250 mm Tinkamas naudojimui visuose šildymo ir kondicionavimo įrenginiuose. | Vnt. | 1
12. | Cirkuliacinis siurblys turi atitikti tokias technines charakteristikas: Maksimalus darbinis slėgis PN: 10(±1) bar Spūdis H max: 8,5(±0,5) m Debitas Q max: 18,3(±0,3) m³/h Min.-max. darbinės terpės temperatūra: -20(±2) °C – 110(±5) °C Siurblio korpusas: ketus Energijos vartojimo efektyvumo koeficientas (EEI): ≤0,20 Maitinimo įtampa: 1~230 V ±10%, 50/60 Hz Nominalioji galia P2: 230(±5) W Sūkių dažnis min-max: 1200(±50) – 4800(±50) 1/min Vartojamoji galia P1 max: 305(±10%) W Izoliacijos klasė : F Apsaugos klasė: IPX4D Vamzdžio jungtis slėgio pusėje: DN 50 Vamzdžio jungtis įsiurbimo pusėje: DN 50 Montavimo ilgis: 240 mm Tinkamas naudojimui visuose šildymo ir kondicionavimo įrenginiuose. | Vnt. | 1
13. | Cirkuliacinis siurblys turi atitikti tokias technines charakteristikas: Maksimalus darbinis slėgis PN: 10(±1) bar Spūdis H max: 12,9(±0,5) m Debitas Q max: 31,2(±03) m³/h Min.-max. darbinės terpės temperatūra: -20(±2) °C – 110(±5) °C Siurblio korpusas: ketus Energijos vartojimo efektyvumo koeficientas (EEI): ≤0,20 Maitinimo įtampa: 1~230 V ±10%, 50/60 Hz Nominalioji galia P2: 500(±5) W Sūkių dažnis min-max: 950(±50) – 4600(±50) 1/min Vartojamoji galia P1 max: 600 (±10%) W Izoliacijos klasė : F Apsaugos klasė: IPX4D Vamzdžio jungtis slėgio pusėje: DN 50 Vamzdžio jungtis įsiurbimo pusėje: DN 50 Montavimo ilgis: 280 mm Tinkamas naudojimui visuose šildymo ir kondicionavimo įrenginiuose. | Vnt. | 1
14. | Cirkuliacinis siurblys turi atitikti tokias technines charakteristikas: Maksimalus darbinis slėgis PN: 10(±1) bar Spūdis H max: 10,1(±0,5) m Debitas Q max: 32,2(±0,3) m³/h Min.-max. darbinės terpės temperatūra: -20(±2) °C – 110(±5) °C Siurblio korpusas: ketus Energijos vartojimo efektyvumo koeficientas (EEI): ≤0,20 Maitinimo įtampa: 1~230 V ±10%, 50/60 Hz Nominalioji galia P2: 500(±5) W Sūkių dažnis min-max: 950(±50) – 4100(±50) 1/min Vartojamoji galia P1 max: 600 (±10%) W Izoliacijos klasė : F Apsaugos klasė: IPX4D Vamzdžio jungtis slėgio pusėje: DN 65 Vamzdžio jungtis įsiurbimo pusėje: DN 65 Montavimo ilgis: 280 mm Tinkamas naudojimui visuose šildymo ir kondicionavimo įrenginiuose. | Vnt. | 1
15. | Cirkuliacinis siurblys turi atitikti tokias technines charakteristikas: Maksimalus darbinis slėgis PN: 10(±1) bar Spūdis H max: 11,7(±0,5) m Debitas Q max: 46,3(±0,3) m³/h Min.-max. darbinės terpės temperatūra: -20(±2) °C – 110(±5) °C Siurblio korpusas: ketus Energijos vartojimo efektyvumo koeficientas (EEI): ≤0,20 Maitinimo įtampa: 1~230 V ±10%, 50/60 Hz Nominalioji galia P2: 670(±5) W Sūkių dažnis min-max: 800(±50) – 2800(±50) 1/min Vartojamoji galia P1 max: 800 (±10%) W Izoliacijos klasė : F Apsaugos klasė: IPX4D Vamzdžio jungtis slėgio pusėje: DN 65 Vamzdžio jungtis įsiurbimo pusėje: DN 65 Montavimo ilgis: 340 mm Tinkamas naudojimui visuose šildymo ir kondicionavimo įrenginiuose. | Vnt. | 1
16. | Cirkuliacinis siurblys turi atitikti tokias technines charakteristikas: Maksimalus darbinis slėgis PN: 10(±1) bar Spūdis H max: 7,6(±0,5) m Debitas Q max: 7,9(±0,3) m³/h Min.-max. darbinės terpės temperatūra: -20(±2) °C – 110(±5) °C Siurblio korpusas: ketus Energijos vartojimo efektyvumo koeficientas (EEI): ≤0,23 Maitinimo įtampa: 1~230 V ±10%, 50/60 Hz Nominalioji galia P2: 85(±5) W Sūkių dažnis min-max: 1000(±50) – 3700(±50) 1/min Vartojamoji galia P1 max: 120 (±10%) W Izoliacijos klasė : F Apsaugos klasė: IPX4D Vamzdžio jungtis slėgio pusėje: DN 32 Vamzdžio jungtis įsiurbimo pusėje: DN 32 Montavimo ilgis: 220 mm Tinkamas naudojimui visuose šildymo ir kondicionavimo įrenginiuose. | Vnt. | 1
17. | Cirkuliacinis siurblys turi atitikti tokias technines charakteristikas: Maksimalus darbinis slėgis PN: 10(±1) bar Spūdis H max: 9,4(±0,5) m Debitas Q max: 13,6(±0,3) m³/h Min.-max. darbinės terpės temperatūra: -20(±2) °C – 110(±5) °C Siurblio korpusas: ketus Energijos vartojimo efektyvumo koeficientas (EEI): ≤0,23 Maitinimo įtampa: 1~230 V ±10%, 50/60 Hz Nominalioji galia P2: 230(±5) W Sūkių dažnis min-max: 1000(±50) – 4800(±50) 1/min Vartojamoji galia P1 max: 305 (±10%) W Izoliacijos klasė : F Apsaugos klasė: IPX4D Vamzdžio jungtis slėgio pusėje: DN 32 Vamzdžio jungtis įsiurbimo pusėje: DN 32 Montavimo ilgis: 220 mm Tinkamas naudojimui visuose šildymo ir kondicionavimo įrenginiuose. | Vnt. | 1
Bendra pasiūlymo suma Eur su PVM: