## Sheet1
5 priedas
Slėginių indų kainų pasiūlymo lentelė
Tiekėjas:
Eil. Nr. | Prekės pavadinimas ir techniniai reikalavimai | Mato vienetai | Orientacinis kiekis | Įkainis vnt be PVM, Eur | Įkainis vnt su PVM, Eur | Suma Viso su PVM, Eur | Siūlomos prekės pavadinimas ir techninė specifikacija, gamintojas
1. | Akumuliacinė talpa 1000 l, turi atitikti šias technines charakteristikas: Paskirtis – geriamam vandeniui; Diametras su izoliacija – ≤ 880 mm. Tūris – 1000 L. Darbinis slėgis – ≥ 10 barų; Maksimali terpės temperatūra ≥ +95°C; Darbinė terpės temperatūra ≥ +60°C; Turi atitikti galiojančią slėgio įrenginių direktyvą ( 2014/68/ES) arba jos naujesnę versiją. | Vnt. | 1
2. | Išsiplėtimo indas 12 L, turi atitikti šias technines charakteristikas: Paskirtis – uždarai šildymo sistemai; Diametras – ≤ 280 mm. Tūris – 12 L. Darbinis slėgis – ≥ 8 barai; Darbinė temperatūra min.-max. ≥ -10 – +99ºC; Turi atitikti galiojančią slėgio įrenginių direktyvą ( 2014/68/ES) arba jos naujesnę versiją. | Vnt. | 1
3. | Išsiplėtimo indas 18 L, turi atitikti šias technines charakteristikas: Paskirtis – uždarai šildymo sistemai; Diametras – ≤ 280 mm. Tūris – 18 L. Darbinis slėgis – ≥ 8 barai; Darbinė temperatūra min.-max. ≥ -10 – +99ºC; Turi atitikti galiojančią slėgio įrenginių direktyvą ( 2014/68/ES) arba jos naujesnę versiją. | Vnt. | 1
4. | Išsiplėtimo indas 24 L, turi atitikti šias technines charakteristikas: Paskirtis – uždarai šildymo sistemai; Diametras – ≤ 280 mm. Tūris – 24 L. Darbinis slėgis – ≥ 8 barai; Darbinė temperatūra min.-max. ≥ -10 – +99ºC; Turi atitikti galiojančią slėgio įrenginių direktyvą ( 2014/68/ES) arba jos naujesnę versiją. | Vnt. | 1
5. | Išsiplėtimo indas 35 L, turi atitikti šias technines charakteristikas: Paskirtis – uždarai šildymo sistemai; Diametras – ≤ 365 mm. Tūris – 35 L. Darbinis slėgis – ≥ 8 barai; Darbinė temperatūra min.-max. ≥ -10 – +99ºC; Turi atitikti galiojančią slėgio įrenginių direktyvą ( 2014/68/ES) arba jos naujesnę versiją. | Vnt. | 1
6. | Išsiplėtimo indas 50 L, turi atitikti šias technines charakteristikas: Paskirtis – uždarai šildymo sistemai; Diametras – ≤ 365 mm. Tūris – 50 L. Darbinis slėgis – ≥ 8 barai; Darbinė temperatūra min.-max. ≥ -10 – +99ºC; Turi atitikti galiojančią slėgio įrenginių direktyvą ( 2014/68/ES) arba jos naujesnę versiją. | Vnt. | 1
7. | Išsiplėtimo indas 80 L, turi atitikti šias technines charakteristikas: Paskirtis – uždarai šildymo sistemai; Diametras – ≤ 415 mm. Tūris – 80 L. Darbinis slėgis – ≥ 8 barai; Darbinė temperatūra min.-max. ≥ -10 – +99ºC; Turi atitikti galiojančią slėgio įrenginių direktyvą ( 2014/68/ES) arba jos naujesnę versiją. | Vnt. | 1
8. | Išsiplėtimo indas 100 L, turi atitikti šias technines charakteristikas: Paskirtis – uždarai šildymo sistemai; Diametras – ≤ 495 mm. Tūris – 100 L. Darbinis slėgis – ≥ 8 barai; Darbinė temperatūra min.-max. ≥ -10 – +99ºC; Turi atitikti galiojančią slėgio įrenginių direktyvą ( 2014/68/ES) arba jos naujesnę versiją. | Vnt. | 1
9. | Išsiplėtimo indas 150 L, turi atitikti šias technines charakteristikas: Paskirtis – uždarai šildymo sistemai; Diametras – ≤ 550 mm. Tūris – 150 L. Darbinis slėgis – ≥ 8 barai; Darbinė temperatūra min.-max. ≥ -10 – +99ºC; Turi atitikti galiojančią slėgio įrenginių direktyvą ( 2014/68/ES) arba jos naujesnę versiją. | Vnt. | 1
10. | Išsiplėtimo indas 200 L, turi atitikti šias technines charakteristikas: Paskirtis – uždarai šildymo sistemai; Diametras – ≤ 600 mm. Tūris – 200 L. Darbinis slėgis – ≥ 8 barai; Darbinė temperatūra min.-max. ≥ -10 – +99ºC; Turi atitikti galiojančią slėgio įrenginių direktyvą ( 2014/68/ES) arba jos naujesnę versiją. | Vnt. | 1
11. | Išsiplėtimo indas 250 L, turi atitikti šias technines charakteristikas: Paskirtis – uždarai šildymo sistemai; Diametras – ≤ 650 mm. Tūris – 250 L. Darbinis slėgis – ≥ 8 barai; Darbinė temperatūra min.-max. ≥ -10 – +99ºC; Turi atitikti galiojančią slėgio įrenginių direktyvą ( 2014/68/ES) arba jos naujesnę versiją. | Vnt. | 1
12. | Išsiplėtimo indas 300 L, turi atitikti šias technines charakteristikas: Paskirtis – uždarai šildymo sistemai; Diametras – ≤ 650 mm. Tūris – 300 L. Darbinis slėgis – ≥ 8 barai; Darbinė temperatūra min.-max. ≥ -10 – +99ºC; Turi atitikti galiojančią slėgio įrenginių direktyvą ( 2014/68/ES) arba jos naujesnę versiją. | Vnt. | 1
13. | Išsiplėtimo indas 500 L, turi atitikti šias technines charakteristikas: Paskirtis – uždarai šildymo sistemai; Diametras – ≤ 750 mm. Tūris – 500 L. Darbinis slėgis – ≥ 8 barai; Darbinė temperatūra min.-max. ≥ -10 – +99ºC; Turi atitikti galiojančią slėgio įrenginių direktyvą ( 2014/68/ES) arba jos naujesnę versiją. | Vnt. | 1
14. | Išsiplėtimo indas 24(±1) L, turi atitikti šias technines charakteristikas: Paskirtis – saulės šildymo sistemai; Diametras – ≤ 280 mm. Tūris – 24(±1) L. Darbinis slėgis – ≥ 10 barai; Darbinė temperatūra max. ≥ +70ºC; Turi atitikti galiojančią slėgio įrenginių direktyvą ( 2014/68/ES) arba jos naujesnę versiją. | Vnt. | 1
15. | Išsiplėtimo indas 35(±2) L, turi atitikti šias technines charakteristikas: Paskirtis – saulės šildymo sistemai; Diametras – ≤ 365 mm. Tūris – 35(±2) L. Darbinis slėgis – ≥ 10 barai; Darbinė temperatūra max. ≥ +70ºC; Turi atitikti galiojančią slėgio įrenginių direktyvą ( 2014/68/ES) arba jos naujesnę versiją. | Vnt. | 1
16. | Išsiplėtimo indas 100 L, turi atitikti šias technines charakteristikas: Paskirtis – saulės šildymo sistemai; Diametras – ≤ 495 mm. Tūris – 100 L. Darbinis slėgis – ≥ 10 barai; Darbinė temperatūra max. ≥ +70ºC; Turi atitikti galiojančią slėgio įrenginių direktyvą ( 2014/68/ES) arba jos naujesnę versiją. | Vnt. | 1
17. | Išsiplėtimo indas 300 L, turi atitikti šias technines charakteristikas: Paskirtis – saulės šildymo sistemai; Diametras – ≤ 650 mm. Tūris – 300 L. Darbinis slėgis – ≥ 10 barai; Darbinė temperatūra max. ≥ +70ºC; Turi atitikti galiojančią slėgio įrenginių direktyvą ( 2014/68/ES) arba jos naujesnę versiją. | Vnt. | 1
18. | Išsiplėtimo indas 5 L, turi atitikti šias technines charakteristikas: Paskirtis – sanitariniam vandeniui; Diametras – ≤ 160 mm. Tūris – 5 L. Darbinis slėgis – ≥ 10 barai; Darbinė temperatūra min.-max. ≥ -10 – +99ºC; Turi atitikti galiojančią slėgio įrenginių direktyvą ( 2014/68/ES) arba jos naujesnę versiją. | Vnt. | 1
19. | Išsiplėtimo indas 8 L, turi atitikti šias technines charakteristikas: Paskirtis – sanitariniam vandeniui; Diametras – ≤ 200 mm. Tūris – 8 L. Darbinis slėgis – ≥ 10 barai; Darbinė temperatūra min.-max. ≥ -10 – +99ºC; Turi atitikti galiojančią slėgio įrenginių direktyvą ( 2014/68/ES) arba jos naujesnę versiją. | Vnt. | 1
20. | Išsiplėtimo indas 12(±1) L, turi atitikti šias technines charakteristikas: Paskirtis – sanitariniam vandeniui; Diametras – ≤ 280 mm. Tūris – 12(±1) L. Darbinis slėgis – ≥ 10 barai; Darbinė temperatūra min.-max. ≥ -10 – +99ºC; Turi atitikti galiojančią slėgio įrenginių direktyvą ( 2014/68/ES) arba jos naujesnę versiją. | Vnt. | 1
21. | Išsiplėtimo indas 18 L, turi atitikti šias technines charakteristikas: Paskirtis – sanitariniam vandeniui; Diametras – ≤ 280 mm. Tūris – 18 L. Darbinis slėgis – ≥ 10 barai; Darbinė temperatūra min.-max. ≥ -10 – +99ºC; Turi atitikti galiojančią slėgio įrenginių direktyvą ( 2014/68/ES) arba jos naujesnę versiją. | Vnt. | 1
22. | Išsiplėtimo indas 24 L, turi atitikti šias technines charakteristikas: Paskirtis – šildymo sistemai; Diametras – ≤ 280 mm. Tūris – 24 L. Darbinis slėgis – ≥ 10 barai; Darbinė temperatūra min.-max. ≥ -10 – +99ºC; Turi atitikti galiojančią slėgio įrenginių direktyvą ( 2014/68/ES) arba jos naujesnę versiją. | Vnt. | 1
23. | Išsiplėtimo indas 35 L, turi atitikti šias technines charakteristikas: Paskirtis – sanitariniam vandeniui; Diametras – ≤ 365 mm. Tūris – 35 L. Darbinis slėgis – ≥ 10 barai; Darbinė temperatūra min.-max. ≥ -10 – +99ºC; Turi atitikti galiojančią slėgio įrenginių direktyvą ( 2014/68/ES) arba jos naujesnę versiją. | Vnt. | 1
24. | Išsiplėtimo indas 24 L, turi atitikti šias technines charakteristikas: Paskirtis – sanitariniam vandeniui; Diametras – ≤ 350 mm. Tūris – 24 L. Darbinis slėgis – ≥ 10 barai; Darbinė temperatūra min.-max. ≥ -10 – +99ºC; Turi atitikti galiojančią slėgio įrenginių direktyvą ( 2014/68/ES) arba jos naujesnę versiją. | Vnt. | 1
25. | Išsiplėtimo indas 50 L, turi atitikti šias technines charakteristikas: Paskirtis – sanitariniam vandeniui; Diametras – ≤ 365 mm. Tūris – 50 L. Darbinis slėgis – ≥ 10 barai; Darbinė temperatūra min.-max. ≥ -10 – +99ºC; Turi atitikti galiojančią slėgio įrenginių direktyvą ( 2014/68/ES) arba jos naujesnę versiją. | Vnt. | 1
26. | Išsiplėtimo indas 80 L, turi atitikti šias technines charakteristikas: Paskirtis – sanitariniam vandeniui; Diametras – ≤ 415 mm. Tūris – 80 L. Darbinis slėgis – ≥ 10 barai; Darbinė temperatūra min.-max. ≥ -10 – +99ºC; Turi atitikti galiojančią slėgio įrenginių direktyvą ( 2014/68/ES) arba jos naujesnę versiją. | Vnt. | 1
27. | Išsiplėtimo indas 100 L, turi atitikti šias technines charakteristikas: Paskirtis – sanitariniam vandeniui; Diametras – ≤ 495 mm. Tūris – 100 L. Darbinis slėgis – ≥ 10 barai; Darbinė temperatūra min.-max. ≥ -10 – +99ºC; Turi atitikti galiojančią slėgio įrenginių direktyvą ( 2014/68/ES) arba jos naujesnę versiją. | Vnt. | 1
28. | Išsiplėtimo indas 150 L, turi atitikti šias technines charakteristikas: Paskirtis – sanitariniam vandeniui; Diametras – ≤ 550 mm. Tūris – 150 L. Darbinis slėgis – ≥ 10 barai; Darbinė temperatūra min.-max. ≥ -10 – +99ºC; Turi atitikti galiojančią slėgio įrenginių direktyvą ( 2014/68/ES) arba jos naujesnę versiją. | Vnt. | 1
29. | Išsiplėtimo indas 200 L, turi atitikti šias technines charakteristikas: Paskirtis – sanitariniam vandeniui; Diametras – ≤ 600 mm. Tūris – 200 L. Darbinis slėgis – ≥ 10 barai; Darbinė temperatūra min.-max. ≥ -10 – +99ºC; Turi atitikti galiojančią slėgio įrenginių direktyvą ( 2014/68/ES) arba jos naujesnę versiją. | Vnt. | 1
30. | Išsiplėtimo indas 300 L, turi atitikti šias technines charakteristikas: Paskirtis – sanitariniam vandeniui; Diametras – ≤ 650 mm. Tūris – 300 L. Darbinis slėgis – ≥ 10 barai; Darbinė temperatūra min.-max. ≥ -10 – +99ºC; Turi atitikti galiojančią slėgio įrenginių direktyvą ( 2014/68/ES) arba jos naujesnę versiją. | Vnt. | 1
31. | Išsiplėtimo indas 500 L, turi atitikti šias technines charakteristikas: Paskirtis – sanitariniam vandeniui; Diametras – ≤ 750 mm. Tūris – 500 L. Darbinis slėgis – ≥ 10 barai; Darbinė temperatūra min.-max. ≥ -10 – +99ºC; Turi atitikti galiojančią slėgio įrenginių direktyvą ( 2014/68/ES) arba jos naujesnę versiją. | Vnt. | 1
Bendra pasiūlymo suma Eur su PVM: