## DKŽ_1_S
Rajoninio kelio Nr. 5241 Buivydiškės–Zujūnai ruožo nuo 1,500 iki 3,560 km rekonstravimas
DARBŲ KIEKIŲ ŽINIARAŠTIS NR. 1 – SUSISIEKIMO DALIS
Skyrius | Eilės Nr. | Darbo pavadinimas, aprašymas | Mato vnt. | Kiekis | Vieneto kaina, Eur be PVM (pildo Tiekėjas) | Iš viso, Eur be PVM
1. Paruošiamieji darbai | 1.1 | Kelio ašinės linijos ir kelio juostos nužymėjimas | km | 2.06 |  | 0
1. Paruošiamieji darbai | 1.2 | Asfalto dangos išardymas/nufrezavimas (frezuojant dangas iki 0,03 m) | m² | 290 |  | 0
1. Paruošiamieji darbai | 1.3 | Nufrezuoto asfalto pakrovimas ir išvežimas į rangovo pasirinktą vietą laikinam sandėliavimui | t | 22 |  | 0
1. Paruošiamieji darbai | 1.4 | Asfalto dangos išardymas/nufrezavimas (frezuojant dangas iki 0,09 m) | m² | 384 |  | 0
1. Paruošiamieji darbai | 1.5 | Nufrezuoto asfalto pakrovimas ir išvežimas į rangovo pasirinktą vietą laikinam sandėliavimui | t | 77 |  | 0
1. Paruošiamieji darbai | 1.6 | Asfalto dangos išardymas/nufrezavimas (frezuojant dangas iki 0,13 m) | m² | 17681 |  | 0
1. Paruošiamieji darbai | 1.7 | Nufrezuoto asfalto pakrovimas ir išvežimas į rangovo pasirinktą vietą laikinam sandėliavimui | t | 3946 |  | 0
1. Paruošiamieji darbai | 1.8 | Juodojo žvyro sluoksnio (hvid=0,07 m) nukasimas | m² | 19881 |  | 0
1. Paruošiamieji darbai | 1.9 | Nukasto juodojo žvyro pakrovimas ir išvežimas į rangovo pasirinktą vietą utilizavimui | t | 3182 |  | 0
1. Paruošiamieji darbai | 1.10 | Skaldos pagrindo sluoksnio (hvid=0,12 m) nukasimas | m² | 19312 |  | 0
1. Paruošiamieji darbai | 1.11 | Nukasto skaltos pagrindo sluoksnio pakrovimas ir išvežimas į rangovo pasirinktą vietą (vėliau panaudojama sankasos grunto keitimui) | m³ | 2315 |  | 0
1. Paruošiamieji darbai | 1.12 | Prastos būklės betoninių kelio bordiūrų išardymas, pakrovimas ir išvežimas (žiūrėti žiniaraščio priedą dėl išvežimo) | m | 746 |  | 0
1. Paruošiamieji darbai | 1.13 | Betoninių vejos bordiūrų išardymas, pakrovimas ir išvežimas (žiūrėti žiniaraščio priedą dėl išvežimo) | m | 152 |  | 0
1. Paruošiamieji darbai | 1.14 | Asfalto dangos pėsčiųjų takuose, stotelėse ir šalia jų išardymas/nufrezavimas (frezuojant dangas iki 0,03 m) | m² | 115 |  | 0
1. Paruošiamieji darbai | 1.15 | Nufrezuoto asfalto pakrovimas ir išvežimas į rangovo pasirinktą vietą | t | 28.5 |  | 0
1. Paruošiamieji darbai | 1.16 | Negrąžinamos medžiagos (nufrezuotas asfaltas), įkainis 5,99 Eur/t (sąmatoje įvertinamas su minuso ženklu) | t | 4109.5 | -5.99 | -24615.91
1. Paruošiamieji darbai | 1.17 | Prastos būklės plytelių dangos (h=0,07 m) išardymas | m² | 792 |  | 0
1. Paruošiamieji darbai | 1.18 | Išardytų plytelių pakrovimas ir išvežimas (žiūrėti žiniaraščio priedą dėl išvežimo) | m³ | 55.4 |  | 0
1. Paruošiamieji darbai | 1.19 | Prastos būklės betoninių trinkelių dangos (h=0,08 m) išardymas | m² | 638 |  | 0
1. Paruošiamieji darbai | 1.20 | Išardytų betoninių trinkelių pakrovimas ir išvežimas (žiūrėti žiniaraščio priedą dėl išvežimo) | m³ | 51.04 |  | 0
1. Paruošiamieji darbai | 1.21 | Prastos būklės granitinių trinkelių dangos (h=0,10 m) išardymas | m² | 3 |  | 0
1. Paruošiamieji darbai | 1.22 | Išardytų granitinių trinkelių pakrovimas ir išvežimas (žiūrėti žiniaraščio priedą dėl išvežimo) | m³ | 0.3 |  | 0
1. Paruošiamieji darbai | 1.23 | Signalinių stulpelių demontavimas ir išvežimas į laikinas sandėliavimo aikšteles | vnt. | 25 |  | 0
1. Paruošiamieji darbai | 1.24 | Kelio ženklų skydų demontavimas nuo vienstiebių atramų ir išvežimas į laikiną sandėliavimo vietą | vnt. | 117 |  | 0
1. Paruošiamieji darbai | 1.25 | Kelio ženklų vienstiebių atramų demontavimas ir išvežimas į laikiną sandėliavimo vietą | vnt. | 80 |  | 0
1. Paruošiamieji darbai | 1.26 | Kelio ženklų skydų demontavimas nuo dvistiebių atramų ir išvežimas į laikiną sandėliavimo vietą | vnt. | 9 |  | 0
1. Paruošiamieji darbai | 1.27 | Kelio ženklų dvistiebių atramų demontavimas ir išvežimas į laikiną sandėliavimo vietą | vnt. | 6 |  | 0
1. Paruošiamieji darbai | 1.28 | Esamų kelio atitvarų išardymas, pakrovimas ir išvežimas į laikinas sandėliavimo aikšteles | m | 301 |  | 0
1. Paruošiamieji darbai | 1.29 | Esamų tvorų išardymas, pakrovimas ir išvežimas į laikinas sandėliavimo aikšteles | m | 25.5 |  | 0
1. Paruošiamieji darbai | 1.30 | Signalinių stulpelių, kelio ženklų skydų ir atramų, apsauginių kelio atitvarų, tvorų pakrovimas ir išvežimas (žiūrėti žiniaraščio priedą dėl išvežimo) | t | 13.1 |  | 0
1. Paruošiamieji darbai | 1.31 | Medžių <Ø16 cm kirtimas, kelmų pašalinimas ir išvežimas į rangovo pasirinktą laikiną sandėliavimo vietą | vnt. | 109 |  | 0
1. Paruošiamieji darbai | 1.32 | Medžių Ø16-24 cm kirtimas, kelmų pašalinimas ir išvežimas į rangovo pasirinktą laikiną sandėliavimo vietą | vnt. | 39 |  | 0
1. Paruošiamieji darbai | 1.33 | Medžių Ø24-32 cm kirtimas, kelmų pašalinimas ir išvežimas į rangovo pasirinktą laikiną sandėliavimo vietą | vnt. | 28 |  | 0
1. Paruošiamieji darbai | 1.34 | Medžių >Ø32 cm kirtimas, kelmų pašalinimas ir išvežimas į rangovo pasirinktą laikiną sandėliavimo vietą | vnt. | 29 |  | 0
1. Paruošiamieji darbai | 1.35 | Grįžtamosios medžiagos – susandėliuota mediena (kainą pateikia rangovas, įvertinęs medienos būklę: ≥0,00 Eur – kai mediena menkavertė ir skirta utilizavimui, t.y. vertinama, kiek kainuos utilizavimo išlaidos įrašant kainą su pliuso ženklu. <0,00 Eur – kai mediena nėra menkavertė ir gali būti parduota, t.y. nurodoma kaina su minuso ženklu) (205 vnt.) | kompl. | 1 |  | 0
1. Paruošiamieji darbai | 1.36 | Išrautų medžių kelmų pakrovimas į autosavivarčius ir išvežimas rangovo pasirinktu atstumu utilizavimui | vnt. | 205 |  | 0
1. Paruošiamieji darbai | 1.37 | Esamų plastikinių Ø100 mm pralaidų nuovažoje išardymas, pakrovimas ir išvežimas į rangovo pasirinktą vietą | vnt. | 1 |  | 0
1. Paruošiamieji darbai | 1.38 | Esamų plastikinių Ø400 mm pralaidų nuovažoje išardymas, pakrovimas ir išvežimas į rangovo pasirinktą vietą | vnt. | 2 |  | 0
1. Paruošiamieji darbai | 1.39 | Esamų plastikinių Ø500 mm pralaidų išardymas, pakrovimas ir išvežimas į rangovo pasirinktą vietą | vnt. | 2 |  | 0
1. Paruošiamieji darbai | 1.40 | Esamų gelžbetoninių Ø300 mm pralaidų išardymas, pakrovimas ir išvežimas į rangovo pasirinktą vietą | vnt. | 1 |  | 0
1. Paruošiamieji darbai | 1.41 | Esamų gelžbetoninių Ø500 mm pralaidų nuovažoje išardymas pakrovimas ir išvežimas į rangovo pasirinktą vietą | vnt. | 1 |  | 0
1. Paruošiamieji darbai | 1.42 | Betoninių latakų išardymas, pakrovimas ir išvežimas į rangovo pasirinktą vietą | m | 3.9 |  | 0
1. Paruošiamieji darbai | 1.43 | Šlaito tvirtinimo lauko akmenimis demontavimas ir išvežimas į laikiną sandėliavimo vietą | m² | 38 |  | 0
1. Paruošiamieji darbai | 1.44 | Šlaito tvirtinimo ažūrinėmis trinkelėmis išardymas, pakrovimas ir išvežimas į rangovo pasirinktą vietą | m² | 49 |  | 0
1. Paruošiamieji darbai | 1.45 | Kitų betoninių elementų išardymas, pakrovimas ir išvežimas į rangovo pasirinktą vietą | m² | 8 |  | 0
1. Paruošiamieji darbai | 1.46 | Šiukšliadėžių autobusų stotelėse demontavimas ir išvežimas į laikiną sandėliavimo vietą | vnt. | 7 |  | 0
1. Paruošiamieji darbai | 1.47 | Suoliukų autobusų stotelėse demontavimas ir išvežimas į laikiną sandėliavimo vietą | vnt. | 7 |  | 0
1. Paruošiamieji darbai | 1.48 | Paviljonų autobusų stotelėse demontavimas ir išvežimas į laikiną sandėliavimo vietą | vnt. | 6 |  | 0
1. Paruošiamieji darbai | 1.49 | Statybinio laužo pakrovimas ir išvežimas (žiūrėti žiniaraščio priedą dėl išvežimo) | t | 18.4 |  | 0 | Iš viso skyriuje 1, Eur be PVM | -24615.91
2.1 Žemės darbai | 2.1.1 | Dirvožemio sluoksnio kasimas ekskavatoriais (hvid=0,15 m), pakrovimas į autosavivarčius, pervežimas iki 1 km atstumu į laikinas sandėliavimo aikšteles ir darbas sąvartoje | m³ | 1993 |  | 0
2.1 Žemės darbai | 2.1.2 | Esamo grunto kasimas ekskavatoriais, grunto pakrovimas ir pervežimas iki 1 km atstumu į laikinas sandėliavimo aikšteles | m³ | 24938 |  | 0
2.1 Žemės darbai | 2.1.3 | Esamo F1 klasės grunto kasimas ekskavatoriais, grunto pakrovimas ir pervežimas iki 1 km atstumu į laikinas sandėliavimo aikšteles | m³ | 6226 |  | 0
2.1 Žemės darbai | 2.1.4 | Esamo F1 grunto pakrovimas iš laikinų sandėliavimo aikštelių, pervežimas iki 1 km atstumu į pylimus ir pylimų įrengimas | m³ | 94 |  | 0
2.1 Žemės darbai | 2.1.5 | Pakopų įrengimas | m³ | 121 |  | 0
2.1 Žemės darbai | 2.1.6 | Nepanaudoto grunto pakrovimas ir išvežimas į sąvartą | m³ | 30949 |  | 0
2.1 Žemės darbai | 2.1.7 | Žemės sankasos viršaus planiravimas | m² | 33569 |  | 0
2.1 Žemės darbai | 2.1.8 | Šlaitų ir griovio dugno planiravimas mechanizuotu būdu | m² | 4829 |  | 0
2.1 Žemės darbai | 2.1.9 | Šlaitų ir griovio dugno planiravimas rankiniu būdu | m² | 483 |  | 0
2.1 Žemės darbai | 2.1.10 | Šlaitų ir teritorijų šalia padengimas dirvožemiu ir apsėjimas veja, hvid=0,10 m | m² | 11334 |  | 0 | Iš viso skyriuje 2, Eur be PVM | 0
2.2. Žemės darbai (grunto keitimas) | 2.2.1 | Esamo blogos sanklodos grunto kasimas ekskavatoriais, grunto pakrovimas ir pervežimas iki 1 km atstumu į laikinas sandėliavimo aikšteles | m³ | 4482 |  | 0
2.2. Žemės darbai (grunto keitimas) | 2.2.2 | Lovio dugno planiravimas prieš keičiant gruntą | m² | 12645 |  | 0
2.2. Žemės darbai (grunto keitimas) | 2.2.3 | Neaustinė geotekstilė ≥150 g/m² | m² | 13277 |  | 0
2.2. Žemės darbai (grunto keitimas) | 2.2.4 | Esamo F1 grunto pakrovimas iš laikinų sandėliavimo aikštelių pervežimas ir supylimas į suformuotus keičiamo grunto lovius | m³ | 4482 |  | 0 | Iš viso skyriuje 3, Eur be PVM | 0
3. Kelio dangos konstrukcijos įrengimas (I variantas) | 3.1 | Apsauginis šalčiui atsparaus sluoksnio (AŠAS) įrengimas, h=0,69 m | m³ | 11118 |  | 0 | Pildomas pasirinktinai I arba II konstrukcijos variantas
3. Kelio dangos konstrukcijos įrengimas (I variantas) | 3.2 | Apsauginis šalčiui atsparaus sluoksnio (AŠAS) įrengimas, h=0,63 m | m³ | 5405 |  | 0
3. Kelio dangos konstrukcijos įrengimas (I variantas) | 3.3 | Skaldos pagrindo sluoksnio iš nesurištų mineralinių medžiagų mišinio 0/45 įrengimas, h=0,20 m | m² | 16206 |  | 0
3. Kelio dangos konstrukcijos įrengimas (I variantas) | 3.4 | Asfalto pagrindo dangos sluoksnio įrengimas iš mišinio AC 22 PS (su kelio bitumu 50/70), h=0,14 m | m² | 10720 |  | 0
3. Kelio dangos konstrukcijos įrengimas (I variantas) | 3.5 | Dangos pagruntavimas panaudojant bituminę emulsiją C60BP4-S 300 g/m² | m² | 5518 |  | 0
3. Kelio dangos konstrukcijos įrengimas (I variantas) | 3.6 | Asfalto pagrindo dangos sluoksnio įrengimas iš mišinio AC 22 PS (su kelio bitumu 50/70), h=0,10 m | m² | 5518 |  | 0
3. Kelio dangos konstrukcijos įrengimas (I variantas) | 3.7 | Dangos pagruntavimas panaudojant bituminę emulsiją C60BP4-S 300 g/m² | m² | 16268 |  | 0
3. Kelio dangos konstrukcijos įrengimas (I variantas) | 3.8 | Apatinio asfalto sluoksnio įrengimas iš mišinio AC 16 AS (su kelio bitumu 50/70), h=0,09 m | m² | 16268 |  | 0
3. Kelio dangos konstrukcijos įrengimas (I variantas) | 3.9 | Dangos pagruntavimas, panaudojant bituminę emulsiją C60BP4-S 200 g/m² | m² | 4186 |  | 0
3. Kelio dangos konstrukcijos įrengimas (I variantas) | 3.10 | Viršutinio asfalto sluoksnio įrengimas iš mišinio SMA 8 S (su PMB 45/80-55), h=0,03 m | m² | 4186 |  | 0
3. Kelio dangos konstrukcijos įrengimas (I variantas) | 3.11 | Dangos pagruntavimas, panaudojant bituminę emulsiją C60BP4-S 200 g/m² | m² | 11979 |  | 0
3. Kelio dangos konstrukcijos įrengimas (I variantas) | 3.12 | Viršutinio asfalto sluoksnio įrengimas iš mišinio SMA 8 TM (su PMB 45/80-55), h=0,03 m | m² | 11979 |  | 0
3. Kelio dangos konstrukcijos įrengimas (I variantas) | 3.13 | Pereinamosios zonos ir viršutinio asfalto sluoksnio (SMA 8 S - SMA 8 TM) įrengimas, h-0,03 m | m² | 131 |  | 0
3. Kelio dangos konstrukcijos įrengimas (I variantas) | 3.14 | Šiurkštinimas 2/5 fr. skaldyta mineraline medžiaga 1,5 kg/m² | m² | 4186 |  | 0
3. Kelio dangos konstrukcijos įrengimas (II variantas) | 3.1 | Šalčiui nejautraus sluoksnio (ŠNS) įrengimas, h=0,59 m | m³ | 10015 |  | 0
3. Kelio dangos konstrukcijos įrengimas (II variantas) | 3.2 | Šalčiui nejautraus sluoksnio (ŠNS) įrengimas, h=0,53 m | m³ | 4904 |  | 0
3. Kelio dangos konstrukcijos įrengimas (II variantas) | 3.3 | Skaldos pagrindo sluoksnio iš nesurištų mineralinių medžiagų mišinio 0/45 įrengimas, h=0,30 m | m² | 16206 |  | 0
3. Kelio dangos konstrukcijos įrengimas (II variantas) | 3.4 | Asfalto pagrindo dangos sluoksnio įrengimas iš mišinio AC 22 PS (su kelio bitumu 50/70), h=0,14 m | m² | 10720 |  | 0
3. Kelio dangos konstrukcijos įrengimas (II variantas) | 3.5 | Dangos pagruntavimas panaudojant bituminę emulsiją C60BP4-S 300 g/m² | m² | 5518 |  | 0
3. Kelio dangos konstrukcijos įrengimas (II variantas) | 3.6 | Asfalto pagrindo dangos sluoksnio įrengimas iš mišinio AC 22 PS (su kelio bitumu 50/70), h=0,10 m | m² | 5518 |  | 0
3. Kelio dangos konstrukcijos įrengimas (II variantas) | 3.7 | Dangos pagruntavimas panaudojant bituminę emulsiją C60BP4-S 300 g/m² | m² | 16268 |  | 0
3. Kelio dangos konstrukcijos įrengimas (II variantas) | 3.8 | Apatinio asfalto sluoksnio įrengimas iš mišinio AC 16 AS (su kelio bitumu 50/70), h=0,09 m | m² | 16268 |  | 0
3. Kelio dangos konstrukcijos įrengimas (II variantas) | 3.9 | Dangos pagruntavimas, panaudojant bituminę emulsiją C60BP4-S 200 g/m² | m² | 4186 |  | 0
3. Kelio dangos konstrukcijos įrengimas (II variantas) | 3.10 | Viršutinio asfalto sluoksnio įrengimas iš mišinio SMA 8 S (su PMB 45/80-55), h=0,03 m | m² | 4186 |  | 0
3. Kelio dangos konstrukcijos įrengimas (II variantas) | 3.11 | Dangos pagruntavimas, panaudojant bituminę emulsiją C60BP4-S 200 g/m² | m² | 11979 |  | 0
3. Kelio dangos konstrukcijos įrengimas (II variantas) | 3.12 | Viršutinio asfalto sluoksnio įrengimas iš mišinio SMA 8 TM (su PMB 45/80-55), h=0,03 m | m² | 11979 |  | 0
3. Kelio dangos konstrukcijos įrengimas (II variantas) | 3.13 | Pereinamosios zonos ir viršutinio asfalto sluoksnio (SMA 8 S - SMA 8 TM) įrengimas, h-0,03 m | m² | 131 |  | 0
3. Kelio dangos konstrukcijos įrengimas (II variantas) | 3.14 | Šiurkštinimas 2/5 fr. skaldyta mineraline medžiaga 1,5 kg/m² | m² | 4186 |  | 0 | Iš viso skyriuje 3, Eur be PVM | 0
4. Kelio dangos konstrukcijos suvedimo su esama danga (sankryžos) | 4.1 | Kelio dangos suvedimas su esama asfalto danga | m² | 606 |  | 0
4. Kelio dangos konstrukcijos suvedimo su esama danga (sankryžos) | 4.2 | Siūlės "karštas prie šalto" įrengimas sankryžose | m | 110 |  | 0
4. Kelio dangos konstrukcijos suvedimo su esama danga (sankryžos) | 4.3 | Siūlės "karštas prie šalto" įrengimas, 500 g/cm | m | 98 |  | 0
4. Kelio dangos konstrukcijos suvedimo su esama danga (sankryžos) | 4.4 | Siūlės "karštas prie šalto" įrengimas, 450 g/cm | m | 47 |  | 0
4. Kelio dangos konstrukcijos suvedimo su esama danga (sankryžos) | 4.5 | Siūlės "karštas prie šalto" įrengimas, 150 g/cm | m | 28 |  | 0
4. Kelio dangos konstrukcijos suvedimo su esama danga (sankryžos) | 4.6 | Geokompozitinės asfalto armavimo medžiagos įrengimas | m² | 56 |  | 0 | Iš viso skyriuje 4, Eur be PVM | 0
5. Žiedo užvažiuojamosios vidinės salos dangos konstrukcijos įrengimas (I variantas) | 5.1 | Apsauginis šalčiui atsparus sluoksnis (AŠAS), h-0,67 m | m³ | 39 |  | 0 | Pildomas pasirinktinai I arba II konstrukcijos variantas
5. Žiedo užvažiuojamosios vidinės salos dangos konstrukcijos įrengimas (I variantas) | 5.2 | Skaldos pagrindo sl. Iš nesurištųjų medžiagų mišinio 0/45, h=0,20 m | m² | 31 |  | 0
5. Žiedo užvažiuojamosios vidinės salos dangos konstrukcijos įrengimas (I variantas) | 5.3 | Betono C35/45 XC4 XD3 XF4 danga su paviršiaus apdirbimu, h=0,28 m | m² | 31 |  | 0
5. Žiedo užvažiuojamosios vidinės salos dangos konstrukcijos įrengimas (I variantas) | 5.4 | Betonas C35/45 XC4 XD3 XF4 | m³ | 9 |  | 0
5. Žiedo užvažiuojamosios vidinės salos dangos konstrukcijos įrengimas (I variantas) | 5.5 | D12 150x150 B500B armatūros tinklas | kg | 154 |  | 0
5. Žiedo užvažiuojamosios vidinės salos dangos konstrukcijos įrengimas (I variantas) | 5.6 | Deformacinės siūlės įrengimas: apatinės siūlės dalies užpildymas elastiniais užpildikliais (kaučiuko juostomis ar kitais kietos gumos įdėklais) b≥0,01; l≥1,23m, h≥0,31m | m | 14 |  | 0
5. Žiedo užvažiuojamosios vidinės salos dangos konstrukcijos įrengimas (I variantas) | 5.7 | Deformacinės siūlės įrengimas: viršutinės siūlių dalies užtaisymas elastingu, degalams atspariu sandarikliu h≥0,03; b≥0,01m (bituminė mastika) | m | 14 |  | 0
5. Žiedo užvažiuojamosios vidinės salos dangos konstrukcijos įrengimas (II variantas) | 5.1 | Šalčiui nejautrus sluoksnis (ŠNS), h-0,57 m | m³ | 38 |  | 0
5. Žiedo užvažiuojamosios vidinės salos dangos konstrukcijos įrengimas (II variantas) | 5.2 | Skaldos pagrindo sl. Iš nesurištųjų medžiagų mišinio 0/45, h=0,30 m | m² | 31 |  | 0
5. Žiedo užvažiuojamosios vidinės salos dangos konstrukcijos įrengimas (II variantas) | 5.3 | Betono C35/45 XC4 XD3 XF4 danga su paviršiaus apdirbimu, h=0,28 m | m² | 31 |  | 0
5. Žiedo užvažiuojamosios vidinės salos dangos konstrukcijos įrengimas (II variantas) | 5.4 | Betonas C35/45 XC4 XD3 XF4 | m³ | 9 |  | 0
5. Žiedo užvažiuojamosios vidinės salos dangos konstrukcijos įrengimas (II variantas) | 5.5 | D12 150x150 B500B armatūros tinklas | kg | 154 |  | 0
5. Žiedo užvažiuojamosios vidinės salos dangos konstrukcijos įrengimas (II variantas) | 5.6 | Deformacinės siūlės įrengimas: apatinės siūlės dalies užpildymas elastiniais užpildikliais (kaučiuko juostomis ar kitais kietos gumos įdėklais) b≥0,01; l≥1,23m, h≥0,31m | m | 14 |  | 0
5. Žiedo užvažiuojamosios vidinės salos dangos konstrukcijos įrengimas (II variantas) | 5.7 | Deformacinės siūlės įrengimas: viršutinės siūlių dalies užtaisymas elastingu, degalams atspariu sandarikliu h≥0,03; b≥0,01m (bituminė mastika) | m | 14 |  | 0 | Iš viso skyriuje 5, Eur be PVM | 0
6. Iškiliosios sankryžos dangos konstrukcijos įrengimas | 6/1 | Dangos pagruntavimas panaudojant bituminę emulsiją C60BP4-S 300 g/m² | m² | 2614 |  | 0
6. Iškiliosios sankryžos dangos konstrukcijos įrengimas | 6/2 | Apatinio asfalto sluoksnio įrengimas iš mišinio AC 22 AS (su kelio bitumu 50/70), h=0,10 m | m² | 2409 |  | 0
6. Iškiliosios sankryžos dangos konstrukcijos įrengimas | 6/3 | Apatinio asfalto sluoksnio įrengimas iš mišinio AC 22 AS (su kelio bitumu 50/70), h=0,07 m | m² | 205 |  | 0
6. Iškiliosios sankryžos dangos konstrukcijos įrengimas | 6/4 | Dangos pagruntavimas, panaudojant bituminę emulsiją C60BP4-S 200 g/m² | m² | 2614 |  | 0
6. Iškiliosios sankryžos dangos konstrukcijos įrengimas | 6/5 | Viršutinio asfalto sluoksnio įrengimas iš mišinio SMA 8 S (su PMB 45/80-55), h=0,03 m | m² | 2614 |  | 0
6. Iškiliosios sankryžos dangos konstrukcijos įrengimas | 6/6 | Šiurkštinimas 2/5 fr. Skaldyta mineraline medžiaga 1,5 kg/m² | m² | 2614 |  | 0
6. Iškiliosios sankryžos dangos konstrukcijos įrengimas | 6/7 | Asfalto dangos išardymas/nufrezavimas (frezuojant dangas, h=0,00-0,03 m) | m² | 3 |  | 0
6. Iškiliosios sankryžos dangos konstrukcijos įrengimas | 6/8 | Nufrezuoto asfalto pakrovimas ir išvežimas į rangovo pasirinktą vietą | t | 0.5 |  | 0
6. Iškiliosios sankryžos dangos konstrukcijos įrengimas | 6/9 | Asfalto dangos išardymas/nufrezavimas (frezuojant dangas, h=0,00-0,07 m) | m² | 205 |  | 0
6. Iškiliosios sankryžos dangos konstrukcijos įrengimas | 6/10 | Nufrezuoto asfalto pakrovimas ir išvežimas į rangovo pasirinktą vietą | t | 35.5 |  | 0
6. Iškiliosios sankryžos dangos konstrukcijos įrengimas | 6/11 | Siūlės "karštas prie šalto" įrengimas, 150 g | m | 6 |  | 0
6. Iškiliosios sankryžos dangos konstrukcijos įrengimas | 6/12 | Siūlės "karštas prie šalto" įrengimas, 350 g | m | 136 |  | 0 | Iš viso skyriuje 6, Eur be PVM | 0
7. Pėsčiųjų-dviračių tako konstrukcijos įrengimas | 7.1 | Apsauginis šalčiui atsparaus sluoksnio įrengimas, h=0,215 m | m³ | 1203 |  | 0
7. Pėsčiųjų-dviračių tako konstrukcijos įrengimas | 7.2 | Skaldos pagrindo sluoksnio iš nesurištų mineralinių medžiagų mišinio 0/45 įrengimas, h=0,15 m | m² | 3779 |  | 0
7. Pėsčiųjų-dviračių tako konstrukcijos įrengimas | 7.3 | Asfalto pagrindo dangos sluoksnio įrengimas iš mišinio AC 16 PN, h=0,06 m | m² | 3723 |  | 0
7. Pėsčiųjų-dviračių tako konstrukcijos įrengimas | 7.4 | Dangos pagruntavimas, panaudojant bituminę emulsiją C60BP4-S 170 g/m² | m² | 3723 |  | 0
7. Pėsčiųjų-dviračių tako konstrukcijos įrengimas | 7.5 | Viršutinio asfalto sluoksnio įrengimas iš mišinio AC 5 VL, h=0,03 m | m² | 3723 |  | 0
7. Pėsčiųjų-dviračių tako konstrukcijos įrengimas | 7.6 | Nesurištų mineralinių medžiagų mišinio 0/5 pasluoksnis, h=0,025 m | m² | 57 |  | 0
7. Pėsčiųjų-dviračių tako konstrukcijos įrengimas | 7.7 | Silpnaregių vedimo paviršiaus iš betoninių reljefinių trinkelių įrengimas, h=0,08 m | m² | 17 |  | 0
7. Pėsčiųjų-dviračių tako konstrukcijos įrengimas | 7.8 | Silpnaregių įspėjamojo paviršiaus iš betoninių reljefinių trinkelių įrengimas, h=0,08 m | m² | 40 |  | 0 | Iš viso skyriuje 7, Eur be PVM | 0
8. Šaligatvio konstrukcijos įrengimas | 8.1 | Apsauginis šalčiui atsparaus sluoksnio įrengimas, h=0,19 m | m³ | 1492 |  | 0
8. Šaligatvio konstrukcijos įrengimas | 8.2 | Skaldos pagrindo sluoksnio iš nesurištų mineralinių medžiagų mišinio 0/45 įrengimas, h=0,16 m | m² | 4643 |  | 0
8. Šaligatvio konstrukcijos įrengimas | 8.3 | Nesurištų mineralinių medžiagų mišinio 0/5 pasluoksnis, h=0,03 m | m² | 4643 |  | 0
8. Šaligatvio konstrukcijos įrengimas | 8.4 | Viršutinio sluoksnio iš betoninių plytelių įrengimas, h=0,08 m | m² | 4486 |  | 0
8. Šaligatvio konstrukcijos įrengimas | 8.5 | Silpnaregių vedimo paviršiaus iš betoninių reljefinių trinkelių įrengimas, h=0,08 m | m² | 30 |  | 0
8. Šaligatvio konstrukcijos įrengimas | 8.6 | Silpnaregių įspėjamojo paviršiaus iš betoninių reljefinių trinkelių įrengimas, h=0,08 m | m² | 128 |  | 0
8. Šaligatvio konstrukcijos įrengimas | 8.7 | Viršutinio sluoksnio atstatymas iš trinkelių dangos | m² | 38 |  | 0
8. Šaligatvio konstrukcijos įrengimas | 8.8 | Viršutinio sluoksnio įrengimas suvedant su asfalto danga | m² | 3 |  | 0
8. Šaligatvio konstrukcijos įrengimas | 8.9 | Viršutinio sluoksnio įrengimas suvedant su esama plytelių danga | m² | 17 |  | 0
8. Šaligatvio konstrukcijos įrengimas | 8.10 | Viršutinio sluoksnio įrengimas suvedant su žvyro danga | m² | 5 |  | 0 | Iš viso skyriuje 8, Eur be PVM | 0
9. Šoninės skiriamosios juostos konstrukcijos įrengimas | 9.1 | Apsauginis šalčiui atsparaus sluoksnio įrengimas, h=0,25 m | m³ | 1112 |  | 0
9. Šoninės skiriamosios juostos konstrukcijos įrengimas | 9.2 | Piltinis gruntas | m³ | 421 |  | 0
9. Šoninės skiriamosios juostos konstrukcijos įrengimas | 9.3 | Skaldos pagrindo sluoksnio iš nesurištų mineralinių medžiagų mišinio 0/45 įrengimas, h=0,16 m | m² | 174 |  | 0
9. Šoninės skiriamosios juostos konstrukcijos įrengimas | 9.4 | Nesurištų mineralinių medžiagų mišinio 0/5 pasluoksnis, h=0,03 m | m² | 174 |  | 0
9. Šoninės skiriamosios juostos konstrukcijos įrengimas | 9.5 | Viršutinio sluoksnio iš betoninių plytelių įrengimas, h=0,08 m | m² | 159 |  | 0
9. Šoninės skiriamosios juostos konstrukcijos įrengimas | 9.6 | Silpnaregių vedimo paviršiaus iš betoninių reljefinių trinkelių įrengimas, h=0,08 m | m² | 5 |  | 0
9. Šoninės skiriamosios juostos konstrukcijos įrengimas | 9.7 | Silpnaregių įspėjamojo paviršiaus iš betoninių reljefinių trinkelių įrengimas, h=0,08 m | m² | 11 |  | 0 | Iš viso skyriuje 9, Eur be PVM | 0
10. Nuovažų įrengimas | 10.1 | Apsauginis šalčiui atsparaus sluoksnio įrengimas, h=0,26 m | m³ | 984 |  | 0
10. Nuovažų įrengimas | 10.2 | Skaldos pagrindo sluoksnio iš nesurištų mineralinių medžiagų mišinio 0/45 įrengimas, h=0,15 m | m² | 870 |  | 0
10. Nuovažų įrengimas | 10.3 | Skaldos pagrindo sluoksnio iš nesurištų mineralinių medžiagų mišinio 0/45 įrengimas, h=0,20 m | m² | 148 |  | 0
10. Nuovažų įrengimas | 10.4 | Nesurištų mineralinių medžiagų mišinio 0/5 pasluoksnis, h=0,03 m | m² | 870 |  | 0
10. Nuovažų įrengimas | 10.5 | Viršutinio sluoksnio iš betoninių trinkelių įrengimas, h=0,08 m | m² | 870 |  | 0
10. Nuovažų įrengimas | 10.6 | Viršutinio sluoksnio iš AC 16 PD įrengimas, h=0,10 m | m² | 148 |  | 0
10. Nuovažų įrengimas | 10.7 | Nuovažos suvedimas su esamu paviršiumi pažvyruojant | m² | 204 |  | 0
10. Nuovažų įrengimas | 10.8 | Nuovažos suvedimas su esamu paviršiumi įrengiant asfalto dangą | m² | 55 |  | 0
10. Nuovažų įrengimas | 10.9 | Nuovažos suvedimas su esamu paviršiumi įrengiant betoninių plytelių dangą | m² | 16 |  | 0
10. Nuovažų įrengimas | 10.10 | Esamos trinkelių dangos atstatymas | m² | 369 |  | 0 | Iš viso skyriuje 10, Eur be PVM | 0
11. Dangos iš ažūrinių trinkelių įrengimas | 11.1 | Žvirgždo skalda fr. 11/16 įrengimas, h-0,10 m | m² | 31 |  | 0
11. Dangos iš ažūrinių trinkelių įrengimas | 11.2 | Betoninio atraminio bloko įrengimas | m³ | 41 |  | 0
11. Dangos iš ažūrinių trinkelių įrengimas | 11.3 | Viršutinio sluoksnio iš ažūrinių trinkelių įrengimas | m² | 31 |  | 0
11. Dangos iš ažūrinių trinkelių įrengimas | 11.4 | Viršutinio sluoksnio atstatymas iš trinkelių dangos | m² | 33 |  | 0 | Iš viso skyriuje 11, Eur be PVM | 0
12. Poilsio aikštelių įrengimas | 12.1 | Apsauginis šalčiui atsparaus sluoksnio įrengimas, h=0,19 m | m³ | 18 |  | 0
12. Poilsio aikštelių įrengimas | 12.2 | Skaldos pagrindo sluoksnio iš nesurištų mineralinių medžiagų mišinio 0/45 įrengimas, h=0,16 m | m² | 44 |  | 0
12. Poilsio aikštelių įrengimas | 12.3 | Nesurištų mineralinių medžiagų mišinio 0/5 pasluoksnis, h=0,03 m | m² | 44 |  | 0
12. Poilsio aikštelių įrengimas | 12.4 | Viršutinio sluoksnio iš betoninių plytelių įrengimas, h=0,08 m | m² | 40 |  | 0
12. Poilsio aikštelių įrengimas | 12.5 | Silpnaregių vedimo paviršiaus iš betoninių reljefinių trinkelių įrengimas, h=0,08 m | m² | 4 |  | 0
12. Poilsio aikštelių įrengimas | 12.6 | Suoliukų poilsio aikštelėje įrengimas | vnt. | 7 |  | 0
12. Poilsio aikštelių įrengimas | 12.7 | Šiukšliadėžių poilsio aikštelėse įrengimas | vnt. | 7 |  | 0 | Iš viso skyriuje 12, Eur be PVM | 0
13. Autobusų sustojimo peronų įrengimas | 13.1 | Apsauginis šalčiui atsparaus sluoksnio įrengimas (I variantas), h=0,19 m | m³ | 74 |  | 0
13. Autobusų sustojimo peronų įrengimas | 13.2 | Skaldos pagrindo sluoksnio iš nesurištų mineralinių medžiagų mišinio 0/45 įrengimas, h=0,16 m | m² | 245 |  | 0
13. Autobusų sustojimo peronų įrengimas | 13.3 | Nesurištų mineralinių medžiagų mišinio 0/5 pasluoksnis, h=0,03 m | m² | 245 |  | 0
13. Autobusų sustojimo peronų įrengimas | 13.4 | Viršutinio sluoksnio iš betoninių plytelių įrengimas, h=0,08 m | m² | 198 |  | 0
13. Autobusų sustojimo peronų įrengimas | 13.5 | Silpnaregių vedimo paviršiaus iš betoninių reljefinių trinkelių įrengimas, h=0,08 m | m² | 46 |  | 0
13. Autobusų sustojimo peronų įrengimas | 13.6 | Silpnaregių įspėjamojo paviršiaus iš betoninių trinkelių su šachmatiškai išdėstytais kauburėliais įrengimas, h=0,08 m | m² | 1 |  | 0
13. Autobusų sustojimo peronų įrengimas | 13.7 | Šiukšliadėžių įrengimas | vnt. | 8 |  | 0
13. Autobusų sustojimo peronų įrengimas | 13.8 | Paviljonų su sumontuotais suoliukais įrengimas | vnt. | 8 |  | 0 | Iš viso skyriuje 13, Eur be PVM | 0
14. Automobilių sustojimo vietų įrengimas | 14.1 | Apsauginio šalčiui atsparaus sluoksnio įrengimas (I variantas), h=0,54 m; | m³ | 350 |  | 0
14. Automobilių sustojimo vietų įrengimas | 14.2 | Skaldos pagrindo sluoksnio iš nesurištų mineralinių medžiagų mišinio 0/45 įrengimas, h=0,15 m; | m² | 256 |  | 0
14. Automobilių sustojimo vietų įrengimas | 14.3 | Nesurištų mineralinių medžiagų mišinio 0/5 pasluoksnis, h=0,03 m | m² | 256 |  | 0
14. Automobilių sustojimo vietų įrengimas | 14.4 | Viršutinio sluoksnio iš betoninių trinkelių įrengimas, h=0,08 m | m² | 251 |  | 0
14. Automobilių sustojimo vietų įrengimas | 14.5 | Viršutinio sluoksnio iš kontrastinių betoninių trinkelių įrengimas, h=0,08 m | m² | 67 |  | 0 | Iš viso skyriuje 14, Eur be PVM | 0
15. Bordiūrų įrengimas | 15.1 | Betoninių kelio bordiūrų (100x15x30 cm) ant betono pagrindo įrengimas | m | 4004 |  | 0
15. Bordiūrų įrengimas | 15.2 | Betoninių kelio bordiūrų (100x15x22 cm) ant betono pagrindo įrengimas | m | 391 |  | 0
15. Bordiūrų įrengimas | 15.3 | Betoninių kelio bordiūrų, nusklembtų (100x15x22 cm) ant betoninio pamato įrengimas | m | 121 |  | 0
15. Bordiūrų įrengimas | 15.4 | Betoninių vejos bordiūrų (100x8x20 cm) ant betono pagrindo įrengimas | m | 6040 |  | 0
15. Bordiūrų įrengimas | 15.5 | Granitinių kelio bordiūrų (100x15x30 cm) ant betoninio pamato įrengimas | m | 101 |  | 0
15. Bordiūrų įrengimas | 15.6 | Granitinių kelio bordiūrų (įvažiavimo) (100x15x22 cm) ant betoninio pamato įrengimas | m | 7 |  | 0
15. Bordiūrų įrengimas | 15.7 | Sandariklio juostos įrengimas, h=0,03 m | m | 7454 |  | 0 | Iš viso skyriuje 15, Eur be PVM | 0
16. Lietaus nuvedimo latako įrengimas | 16.1 | Betoninio vandens surinkimo latako (300x200x100mm) ant betoninio pagrindo įrengimas | m | 516 |  | 0 | Iš viso skyriuje 16, Eur be PVM | 0
17. Kelio apstatymas ir saugaus eismo organizavimas | 17.1 | Kelio ženklų vienstiebių metalinių atramų (d=76,1/2,0 mm) pastatymas | vnt. | 60 |  | 0
17. Kelio apstatymas ir saugaus eismo organizavimas | 17.2 | Kelio ženklų skydų ant vienstiebių metalinių atramų sumontavimas | vnt. | 102 |  | 0
17. Kelio apstatymas ir saugaus eismo organizavimas | 17.3 | Kelio ženklų dvistiebių metalinių atramų (d=76,1/2,0 mm) pastatymas | vnt. | 2 |  | 0
17. Kelio apstatymas ir saugaus eismo organizavimas | 17.4 | Kelio ženklų skydų ant dvistiebių metalinių atramų sumontavimas | vnt. | 5 |  | 0
17. Kelio apstatymas ir saugaus eismo organizavimas | 17.5 | Kelio ženklų skydų ant apšvietimo atramų įrengimas | vnt. | 94 |  | 0
17. Kelio apstatymas ir saugaus eismo organizavimas | 17.6 | Ženklinimo tipas 1.1 (linijos plotis 0,12 m) siaura ištisinė linija (iš polimerinių medžiagų) | m | 1628.2 |  | 0
17. Kelio apstatymas ir saugaus eismo organizavimas | 17.7 | Ženklinimo tipas 1.2 (linijos plotis 0,25 m) plati ištisinė linija (iš polimerinių medžiagų) | m | 120 |  | 0
17. Kelio apstatymas ir saugaus eismo organizavimas | 17.8 | Ženklinimo tipas 1.6 (linijos plotis 0,12 m) siaura brūkšninė linija, kai brūkšnio ir tarpo santykis 3 m / 1 m (iš polimerinių medžiagų) | m | 20.6 |  | 0
17. Kelio apstatymas ir saugaus eismo organizavimas | 17.9 | Ženklinimo tipas 1.7 (linijos plotis 0,12 m) siaura brūkšninė linija, kai brūkšnio ir tarpo santykis 1 m / 1 m (iš polimerinių medžiagų) | m | 880 |  | 0
17. Kelio apstatymas ir saugaus eismo organizavimas | 17.10 | Ženklinimo tipas 1.12 iš trikampių sudaryta linija (iš polimerinių medžiagų) | vnt. | 111 |  | 0
17. Kelio apstatymas ir saugaus eismo organizavimas | 17.11 | Ženklinimo tipas 1.13.1 pėsčiųjų perėja "zebras" (iš polimerinių medžiagų) | m² | 72 |  | 0
17. Kelio apstatymas ir saugaus eismo organizavimas | 17.12 | Ženklinimo tipas 1.21 raidė "A" (iš polimerinių medžiagų) | m² | 14.4 |  | 0
17. Kelio apstatymas ir saugaus eismo organizavimas | 17.13 | Ženklinimo tipas 1.22 (linijos plotis 0,25 m) plati brūkšninė linija, kai brūkšnio ir tarpo santykis 1 m / 1 m (iš polimerinių medžiagų) | m | 216 |  | 0
17. Kelio apstatymas ir saugaus eismo organizavimas | 17.14 | Ženklinimo tipas 1.25 šachmatų tvarka išdėstyti langeliai (iš polimerinių medžiagų) | m² | 66.5 |  | 0
17. Kelio apstatymas ir saugaus eismo organizavimas | 17.15 | Ženklinimo tipas 1.27 geltona siaura linija pažymėtas zigzagas (iš polimerinių medžiagų) | m | 59 |  | 0
17. Kelio apstatymas ir saugaus eismo organizavimas | 17.16 | Segmentinės pėsčiųjų tvorelės (pėsčiųjų atitvaro) įrengimas | m | 395 |  | 0
17. Kelio apstatymas ir saugaus eismo organizavimas | 17.17 | Turėklų įrengimas | m | 97 |  | 0
17. Kelio apstatymas ir saugaus eismo organizavimas | 17.18 | Pradinių ir galinių komponentų įrengimas (stiprumo lygis A, sulaikymo lygis N2, veikimo pločio klasė W2), dalis PGK | vnt. | 3 |  | 0
17. Kelio apstatymas ir saugaus eismo organizavimas | 17.19 | Apsauginių kelio atitvarų įrengimas (stiprumo lygis A, sulaikymo lygis N2, veikimo pločio klasė W2), dalis AB | m | 256 |  | 0
17. Kelio apstatymas ir saugaus eismo organizavimas | 17.20 | Distancinio apsauginių kelio atitvarų įrengimas (stiprumo lygis A, sulaikymo lygis N2, veikimo pločio klasė W2), dalis AB | m | 84 |  | 0
17. Kelio apstatymas ir saugaus eismo organizavimas | 17.21 | Sferinių kelio veidrodžių įrengimas | vnt. | 2 |  | 0
17. Kelio apstatymas ir saugaus eismo organizavimas | 17.22 | Apsauginių stulpelių įrengimas | vnt. | 38 |  | 0 | Iš viso skyriuje 17, Eur be PVM | 0
18. Inžinerinių tinklų apsaugojimas | 18.1 | Rekonstruojama esama dujotiekio kapa, pritaikoma prie projektuojamos altitudės. Jei pritaikyti neįmanoma, įrengiama nauja kapa (šulinys) | vnt. | 5 |  | 0
18. Inžinerinių tinklų apsaugojimas | 18.2 | Šilumotiekio šulinio pakėlimas iki projektinio aukščio ir esamų šulinio liukų keitimas naujais D400 (plaukiojančio tipo su užraktu) liukais | vnt. | 1 |  | 0
18. Inžinerinių tinklų apsaugojimas | 18.3 | Rekonstruojama esama vandentiekio kapa, pritaikoma prie projektuojamos altitudės. Jei pritaikyti neįmanoma, įrengiama nauja kapa (šulinys) | vnt. | 9 |  | 0
18. Inžinerinių tinklų apsaugojimas | 18.4 | Vandentiekio šulinio pakėlimas iki projektinio aukščio ir esamų šulinio liukų keitimas naujais D400 (plaukiojančio tipo su užraktu) liukais | vnt. | 13 |  | 0
18. Inžinerinių tinklų apsaugojimas | 18.5 | Vandentiekio šulinio nuleidimas iki projektinio aukščio ir esamų šulinio liukų keitimas naujais D400 (plaukiojančio tipo su užraktu) liukais | vnt. | 3 |  | 0
18. Inžinerinių tinklų apsaugojimas | 18.6 | Vandentiekio šulinio su liuku pakėlimas iki projektinio aukščio | vnt. | 25 |  | 0
18. Inžinerinių tinklų apsaugojimas | 18.7 | Vandentiekio šulinio su liuku nuleidimas iki projektinio aukščio | vnt. | 6 |  | 0
18. Inžinerinių tinklų apsaugojimas | 18.8 | Ryšių šulinio pakėlimas/priderinimas prie projektinio aukščio ir esamų šulinio liukų keitimas naujais D400 (plaukiojančio tipo su užraktu) liukais, vnt. | vnt. | 6 |  | 0
18. Inžinerinių tinklų apsaugojimas | 18.9 | Ryšių šulinio nuleidimas iki projektinio aukščio ir esamų šulinio liukų keitimas naujais D400 (plaukiojančio tipo su užraktu) liukais | vnt. | 4 |  | 0
18. Inžinerinių tinklų apsaugojimas | 18.10 | Ryšių šulinio su liuku paaukštinimas iki projektinio aukščio | vnt. | 12 |  | 0
18. Inžinerinių tinklų apsaugojimas | 18.11 | Ryšių šulinio su liuku nuleidimas iki projektinio aukščio | vnt. | 11 |  | 0
18. Inžinerinių tinklų apsaugojimas | 18.12 | Nuotekų šulinio pakėlimas/priderinimas prie projektinio aukščio ir esamų šulinio liukų keitimas naujais D400 (plaukiojančio tipo su užraktu) liukais | vnt. | 8 |  | 0
18. Inžinerinių tinklų apsaugojimas | 18.13 | Nuotekų šulinio nuleidimas iki projektinio aukščio ir esamų šulinio liukų keitimas naujais D400 (plaukiojančio tipo su užraktu) liukais | vnt. | 7 |  | 0
18. Inžinerinių tinklų apsaugojimas | 18.14 | Nuotekų šulinio su liuku pakėlimas/priderinimas prie projektinio aukščio | vnt. | 46 |  | 0
18. Inžinerinių tinklų apsaugojimas | 18.15 | Nuotekų šulinio su liuku nuleidimas iki projektinio aukščio | vnt. | 19 |  | 0
18. Inžinerinių tinklų apsaugojimas | 18.16 | Neatpažinto tinklo šulinio pakėlimas iki projektinio aukščio arba priderinimas prie paviršiaus ir esamų šulinio liukų keitimas naujais D400 (plaukiojančio tipo su užraktu) liukais | vnt. | 1 |  | 0
18. Inžinerinių tinklų apsaugojimas | 18.17 | Neatpažinto tinklo šulinio pakėlimas iki projektinio aukščio arba priderinimas prie paviršiaus | vnt. | 2 |  | 0 | Iš viso skyriuje 18, Eur be PVM | 0
19. Kitos paslaugos | 19.1 | Išpildomoji nuotrauka (taip pat pateikti laisvos formos deklaraciją, patvirtinančią išpildomosios geodezinės nuotraukos ir parengtos kadastrinės bylos atitikimą parengtam projektui). Kadastrinių matavimų bylos parengimas ir (ar) įregistruoto kelio ruožo į kurį patenka statinys, kadastrinės bylos patikslinimas | kompl. | 1 |  | 0 | Iš viso skyriuje 19, Eur be PVM | 0
[5 empty] | IŠ VISO ŽINIARAŠTYJE 1, EUR BE PVM | -24615.91

## DKŽ_2_VN
Rajoninio kelio Nr. 5241 Buivydiškės–Zujūnai ruožo nuo 1,500 iki 3,560 km rekonstravimas
DARBŲ KIEKIŲ ŽINIARAŠTIS NR. 2 – VANDENTIEKIO IR NUOTEKŲ ŠALINIMO DALIS
Skyrius | Eilės Nr. | Darbo pavadinimas, aprašymas | Mato vnt. | Kiekis | Vieneto kaina, Eur be PVM (pildo Tiekėjas) | Iš viso, Eur be PVM
1. Paruošiamieji darbai | 1.1 | Esamų buitinių nuotekų tinklo, d-200 mm vamzdžių išardymas | m. | 55 |  | 0
1. Paruošiamieji darbai | 1.2 | Esamų vandentiekio tinklo d-110 mm vamzdžių išardymas | m. | 27 |  | 0
1. Paruošiamieji darbai | 1.3 | Esamų priešgaisrinių hidrantų demontavimas | kompl. | 7 |  | 0
1. Paruošiamieji darbai | 1.4 | Statybinio laužo išvežimas pakrovimas ir išvežimas (žiūrėti žiniaraščio priedą dėl išvežimo) | t | 3 |  | 0 | Iš viso skyriuje 1, Eur be PVM | 0
2. Žemės darbai | 2.1 | Grunto kasimas, pakrovimas į autosavivarčius ir išvežimas | m3 | 642 |  | 0
2. Žemės darbai | 2.2 | Grunto kasimas, gruntą supilant vietoje | m3 | 15300 |  | 0
2. Žemės darbai | 2.3 | 30 cm smėlio pagrindo po naftos produktų atskirtuvu įrengimas | m3 | 6 |  | 0
2. Žemės darbai | 2.4 | 30 cm smėlio pagrindo po nuotekų siurbline | m3 | 25 |  | 0
2. Žemės darbai | 2.5 | Pagrindų po vamzdžiais įrengimas iš esamo grunto | m3 | 348 |  | 0
2. Žemės darbai | 2.6 | Vamzdynų pirminis užpylimas esamu gruntu, sutankinant gruntą | m3 | 2959 |  | 0
2. Žemės darbai | 2.7 | Tranšėjų užpylimas esamu gruntu ekskavatoriumi, sutankinant gruntą | m3 | 11993 |  | 0 | Iš viso skyriuje 2, Eur be PVM | 0
3. Lietaus nuotekų tinklai | 3.1 | Apvalių surenkamų gelžbetoninių lietaus nuotakyno šulinių įrengimas šlapiuose gruntuose, kai šulinių skersmuo d700 m (surenkamos g/b konstrukcijos) - betonas latakams - grotelės šiukšlių sulaikymui, montuojamos ant g/b žiedo d700 | kompl. | 1 |  | 0
3. Lietaus nuotekų tinklai | 3.2 | Apvalių surenkamų gelžbetoninių lietaus nuotakyno šulinių įrengimas šlapiuose gruntuose, kai šulinių skersmuo d1000 m (surenkamos g/b konstrukcijos) - betonas latakams - kalaus ketaus dangtis (liukas) plaukiojančio tipo (iki 40t) - kalaus ketaus lengvo pastatomo tipo dangčiai (iki 12,5 t) | kompl. | 29 |  | 0
3. Lietaus nuotekų tinklai | 3.3 | Apvalių surenkamų gelžbetoninių lietaus nuotakyno šulinių įrengimas šlapiuose gruntuose, kai šulinių skersmuo d1500 m (surenkamos g/b konstrukcijos) - betonas latakams - kalaus ketaus dangtis (liukas) plaukiojančio tipo (iki 40t) | kompl. | 18 |  | 0
3. Lietaus nuotekų tinklai | 3.4 | Apvalių surenkamų gelžbetoninių lietaus nuotakyno šulinių įrengimas šlapiuose gruntuose, kai šulinių skersmuo d2000 m (surenkamos g/b konstrukcijos) - betonas latakams - kalaus ketaus dangtis (liukas) plaukiojančio tipo (iki 40t) - kalaus ketaus lengvo pastatomo tipo dangčiai (iki 12,5 t) | kompl. | 25 |  | 0
3. Lietaus nuotekų tinklai | 3.5 | Apvalių surenkamų gelžbetoninių lietaus nuotakyno šulinių įrengimas šlapiuose gruntuose, kai šulinių skersmuo d3000 m (surenkamos g/b konstrukcijos) - betonas latakams - betonas atramoms - kalaus ketaus dangtis (liukas) plaukiojančio tipo (iki 40t) | kompl. | 8 |  | 0
3. Lietaus nuotekų tinklai | 3.6 | Slenkstinė stačiakampė g/b kamera 1000x2000 | kompl. | 2 |  | 0
3. Lietaus nuotekų tinklai | 3.7 | Šulinių PVC Ø315 mm su jungiamosiomis fasoninėmis dalimis bei dugnu pastatymas - kalaus ketinės grotelės ant PVC Ø315 mm šulinio (atlaikančios 40 t apkrovą) - PVC šulinio stovas Ø315 mm - šulinio Ø315 mm dugnas | kompl. | 15 |  | 0
3. Lietaus nuotekų tinklai | 3.8 | Šulinių PVC Ø425 mm su jungiamosiomis fasoninėmis dalimis bei dugnu pastatymas - kalaus ketaus liukas montuojamas ant PVC Ø425 mm šulinio (atlaikantis 40 t apkrovą) - kalaus ketinės grotelės ant PVC Ø425 mm šulinio (atlaikančios 40 t apkrovą) - kalaus ketaus „bordiūrinės“ grotelės montuojamos ant PVC Ø425 mm šulinio (atlaikančios 40 t apkrovą) - PVC šulinio stovas Ø425 mm - šulinio Ø425 mm dugnas | kompl. | 110 |  | 0
3. Lietaus nuotekų tinklai | 3.9 | Šulinių PVC Ø600 mm su jungiamosiomis fasoninėmis dalimis bei dugnu pastatymas - kalaus ketaus dangtis montuojamas ant PVC Ø600 mm šulinio (atlaikantis 40 t apkrovą) - PVC šulinio stovas Ø600 mm - šulinio Ø600 mm dugnas/kinetė | kompl. | 5 |  | 0
3. Lietaus nuotekų tinklai | 3.10 | Plastikiniai protarpinių d- 200 mm vamzdžio perėjimui per šulinio sienelę montavimas | vnt. | 119 |  | 0
3. Lietaus nuotekų tinklai | 3.11 | Plastikiniai protarpinių d- 250 mm vamzdžio perėjimui per šulinio sienelę montavimas | vnt. | 35 |  | 0
3. Lietaus nuotekų tinklai | 3.12 | Plastikiniai protarpinių d- 315 mm vamzdžio perėjimui per šulinio sienelę montavimas | vnt. | 18 |  | 0
3. Lietaus nuotekų tinklai | 3.13 | Plastikiniai protarpinių d- 400 mm vamzdžio perėjimui per šulinio sienelę montavimas | vnt. | 25 |  | 0
3. Lietaus nuotekų tinklai | 3.14 | Plastikiniai protarpinių d- 500 mm vamzdžio perėjimui per šulinio sienelę montavimas | vnt. | 12 |  | 0
3. Lietaus nuotekų tinklai | 3.15 | Stikloplasčio protarpinių d- 500 mm vamzdžio perėjimui per šulinio sienelę montavimas | vnt. | 8 |  | 0
3. Lietaus nuotekų tinklai | 3.16 | Stikloplasčio protarpinių d- 600 mm vamzdžio perėjimui per šulinio sienelę montavimas | vnt. | 35 |  | 0
3. Lietaus nuotekų tinklai | 3.17 | Stikloplasčio protarpinių d- 800 mm vamzdžio perėjimui per šulinio sienelę montavimas | vnt. | 16 |  | 0
3. Lietaus nuotekų tinklai | 3.18 | Nuotekų surinkimo tinklų plastikiniais vamzdžiais d-200 klojimas | m. | 646 |  | 0
3. Lietaus nuotekų tinklai | 3.19 | Nuotekų surinkimo tinklų plastikiniais vamzdžiais d-250 klojimas | m | 552 |  | 0
3. Lietaus nuotekų tinklai | 3.20 | Nuotekų surinkimo tinklų plastikiniais vamzdžiais d-315 klojimas | m | 317 |  | 0
3. Lietaus nuotekų tinklai | 3.21 | Nuotekų surinkimo tinklų plastikiniais vamzdžiais d-400 klojimas | m | 303 |  | 0
3. Lietaus nuotekų tinklai | 3.22 | Nuotekų surinkimo tinklų stikloplasčio vamzdžiais d-500 klojimas | m | 168 |  | 0
3. Lietaus nuotekų tinklai | 3.23 | Nuotekų surinkimo tinklų stikloplasčio vamzdžiais d-600 klojimas | m | 564 |  | 0
3. Lietaus nuotekų tinklai | 3.24 | Nuotekų surinkimo tinklų stikloplasčio vamzdžiais d-800 klojimas | m | 466 |  | 0
3. Lietaus nuotekų tinklai | 3.25 | Nuotekų surinkimo tinklų įrengimas betranšėjiniu būdu plastikiniais PE d-500 vamzdžiais | m | 284 |  | 0
3. Lietaus nuotekų tinklai | 3.26 | Slėginių nuotekų tinklų įrengimas plastikiniais PE d-250 vamzdžiais | m | 24 |  | 0
3. Lietaus nuotekų tinklai | 3.27 | Slėginių nuotekų tinklų įrengimas plastikiniais PE d-400 vamzdžiais | m | 11 |  | 0
3. Lietaus nuotekų tinklai | 3.28 | Slėginių nuotėkų tinklų įrengimas plastikiniais PE d-630 vamzdžiais | m | 401 |  | 0
3. Lietaus nuotekų tinklai | 3.29 | PE fasoninių jungčių vamzdžiams montavimas - PE100 PN10 alkūnė d250 - 900 | vnt. | 1 |  | 0
3. Lietaus nuotekų tinklai | 3.30 | Srauto slopinimo grotų gamyba ir įrengimas - Metalas grotų gamybai | kompl. | 3 |  | 0
3. Lietaus nuotekų tinklai | 3.31 | Naujos armatūros ir fasoninių dalių slėginiams lietaus nuotekų tinklams montavimas - Kalaus ketaus flanšinis redukcinis trišakis DN600/dn250 - Kalaus ketaus flanšinis redukcinis trišakis DN400/dn250 - Kalaus ketaus trumpa flanšinė sklendė DN 250 (L-250mm) - Sagos tipo redukcinis flanšas DN 600/400 - Kalaus ketaus flanšinis perėjimas DN400/dn250 - Tempimui atsparus flanšinis adapteris DN 250/d250 - Tempimui atsparus flanšinis adapteris DN 400/d400 - Tempimui atsparus flanšinis adapteris DN600/d630 | kompl. | 1 |  | 0
3. Lietaus nuotekų tinklai | 3.32 | Naftos produktų gaudyklės Q-40l/s su integruota smėlio ir nuosėdų smėliagaude (V-4,7m3) bei apibėgimo funkcija montavimas. | kompl. | 1 |  | 0
3. Lietaus nuotekų tinklai | 3.33 | Naftos produktų gaudyklės Q-30l/s su integruota smėlio ir nuosėdų smėliagaude (V-3,0 m3) bei apibėgimo funkcija montavimas. | kompl. | 1 |  | 0
3. Lietaus nuotekų tinklai | 3.34 | Naftos produktų gaudyklės Q-20l/s su integruota smėlio ir nuosėdų smėliagaude (V-4,0 m3) bei apibėgimo funkcija montavimas. | kompl. | 1 |  | 0
3. Lietaus nuotekų tinklai | 3.35 | Naujos lietaus nuotekų siurblinės - Siurblinės korpusas su siurbliais uždaromąją armatūra ir aptarnavimo aikštelėmis - Betonas siurblinės injektavimui | kompl. | 3 |  | 0
3. Lietaus nuotekų tinklai | 3.36 | Kritimo stovų d200 įrengimas: - Plastikinis ø200 vamzdis - Plastikinis trišakis ø200/90 mm - Plastikinė alkūnė ø200/45 mm | kompl. | 47 |  | 0
3. Lietaus nuotekų tinklai | 3.37 | Kritimo stovų d250 įrengimas: - Plastikinis ø250 vamzdis - Plastikinis trišakis ø250/90 mm - Plastikinė alkūnė ø250/45 mm | kompl. | 1 |  | 0
3. Lietaus nuotekų tinklai | 3.38 | Kritimo stovų d315 įrengimas: - Plastikinis ø400 vamzdis - Plastikinis trišakis ø400/90 mm - Metalas stovo tvirtinimui - Betonas stovo betonavimui | kompl. | 2 |  | 0
3. Lietaus nuotekų tinklai | 3.39 | Slėgio gesinimo šulinio įrengimas | kompl. | 1 |  | 0
3. Lietaus nuotekų tinklai | 3.40 | Ištekėjimo žiočių įrengimas d800 | kompl. | 1 |  | 0
3. Lietaus nuotekų tinklai | 3.41 | Savitakinių lietaus nuotekų vamzdynų hidraulinis bandymas | m | 3300 |  | 0
3. Lietaus nuotekų tinklai | 3.42 | Slėginių lietaus nuotekų vamzdynų hidraulinis bandymas | m | 436 |  | 0
3. Lietaus nuotekų tinklai | 3.43 | Vamzdyno vidaus apžiūra, darant vaizdo įrašą | m | 2654 |  | 0
3. Lietaus nuotekų tinklai | 3.44 | Komunikacijų žymėjimo ženklų įrengimas | vnt. | 76 |  | 0 | Iš viso skyriuje 3, Eur be PVM | 0
4. Vandentiekio tinklai | 4.1 | Naujos vandentiekio trasos klojimas PE ø110mm vamzdžiais, | m | 26 |  | 0
4. Vandentiekio tinklai | 4.2 | Balnas PE d-160 vamzdžiui su DN100 flanšine atšaka | vnt. | 4 |  | 0
4. Vandentiekio tinklai | 4.3 | Flanšinis adapteris PE vamzdžiams DN100 | vnt. | 10 |  | 0
4. Vandentiekio tinklai | 4.4 | Požeminės sklendės DN110 įrengimas | kompl. | 7 |  | 0
4. Vandentiekio tinklai | 4.5 | Antžeminio gaisrinio hidranto įrengimas | kompl. | 7 |  | 0
4. Vandentiekio tinklai | 4.6 | Priešgaisrinių hidrantų žymėjimas ženklais, įrengiant stovus | vnt. | 7 |  | 0 | Iš viso skyriuje 4, Eur be PVM | 0
5. Konstrukcinio drenažo įrengimas | 5.1 | Tranšėjos kasimas, grunto pakrovimas ir išvežimas į rangovo pasirinktą vietą | m3 | 868 |  | 0
5. Konstrukcinio drenažo įrengimas | 5.2 | Žvirgždo skalda fr. 11/16 | m3 | 703 |  | 0
5. Konstrukcinio drenažo įrengimas | 5.3 | Žvirgždo skalda fr. 5/8 | m3 | 138 |  | 0
5. Konstrukcinio drenažo įrengimas | 5.4 | Plastikinio konstrukcinio drenažo vamzdžio su geotekstilės filtru d≥113 mm įrengimas | m | 4169 |  | 0
5. Konstrukcinio drenažo įrengimas | 5.5 | Geotekstilės grunto atskyrimui, įrengimas | m2 | 8254 |  | 0 | Iš viso skyriuje 5, Eur be PVM | 0
6. Kitos paslaugos | 6.1 | Išpildomoji nuotrauka | kompl. | 1 |  | 0 | Iš viso skyriuje 6, Eur be PVM | 0
[5 empty] | IŠ VISO ŽINIARAŠTYJE 2, EUR BE PVM | 0

## DKŽ_3_EA
Rajoninio kelio Nr. 5241 Buivydiškės–Zujūnai ruožo nuo 1,500 iki 3,560 km rekonstravimas
DARBŲ KIEKIŲ ŽINIARAŠTIS NR. 3 – ELEKTROTECHNIKOS DALIS. GATVĖS APŠVIETIMAS
Skyrius | Eilės Nr. | Darbo pavadinimas, aprašymas | Mato vnt. | Kiekis | Vieneto kaina, Eur be PVM (pildo Tiekėjas) | Iš viso, Eur be PVM
1. Medžiagos ir gaminiai | 1.1 | 0,4 kV kabelis Al 4x16mm2 XLPE izol. | m | 2061 |  | 0
1. Medžiagos ir gaminiai | 1.2 | Kabelis Cu 3x1,5 mm2 PVCizol. | m | 752 |  | 0
1. Medžiagos ir gaminiai | 1.3 | Ø 75 mm vamzdis (gofruotas) | m | 1789 |  | 0
1. Medžiagos ir gaminiai | 1.4 | Galinė mova Al 4x16 mm2 kabeliui | m | 134 |  | 0
1. Medžiagos ir gaminiai | 1.5 | Apšvietimo atrama H= 8,5m virš žemės paviršiaus | m | 44 |  | 0
1. Medžiagos ir gaminiai | 1.6 | Apšvietimo atrama H=6 m virš žemės paviršiaus | m | 22 |  | 0
1. Medžiagos ir gaminiai | 1.7 | Apšvietimo atramos pamatas VGAP-3 su apsaugine guma | vnt. | 66 |  | 0
1. Medžiagos ir gaminiai | 1.8 | LEDšviestuvas 53W | vnt. | 44 |  | 0
1. Medžiagos ir gaminiai | 1.9 | LEDšviestuvas 77W | vnt. | 28 |  | 0
1. Medžiagos ir gaminiai | 1.10 | Gembė 1,5x2m | vnt. | 44 |  | 0
1. Medžiagos ir gaminiai | 1.11 | Gembė 0x2m | vnt. | 22 |  | 0
1. Medžiagos ir gaminiai | 1.12 | Kronštenas | vnt. | 6 |  | 0
1. Medžiagos ir gaminiai | 1.13 | Atsišakojimo gnybtai su saugiklis 6A | vnt. | 72 |  | 0
1. Medžiagos ir gaminiai | 1.14 | Įžeminimo komplektas, varža ne daugiau kaip 30 Ω: | kompl. | 66 |  | 0
1. Medžiagos ir gaminiai | 1.15 | Cinkuota įžeminimo viela 8mm | m | 132 |  | 0
1. Medžiagos ir gaminiai | 1.16 | Cinkuotas įžeminimo strypas 1500x14.2mm | vnt. | 132 |  | 0
1. Medžiagos ir gaminiai | 1.17 | Mova įžeminimo strypams 14.2mm | vnt. | 132 |  | 0
1. Medžiagos ir gaminiai | 1.18 | Kalimo galvutė įžeminimo strypams 14.2mm | vnt. | 66 |  | 0
1. Medžiagos ir gaminiai | 1.19 | Plieninis antgalis įžeminimo strypams | vnt. | 66 |  | 0
1. Medžiagos ir gaminiai | 1.20 | Kryžminė jungtis | vnt. | 66 |  | 0
1. Medžiagos ir gaminiai | 1.21 | Signalinė juosta | vnt. | 1789 |  | 0
1. Medžiagos ir gaminiai | 1.22 | Vamzdžių užsandarinimo putos | butel. | 10 |  | 0
1. Medžiagos ir gaminiai | 1.23 | Dažai atamų numeracijai | kompl. | 1 |  | 0 | Iš viso skyriuje 1, Eur be PVM | 0
2. Montavimo darbai | 2.1 | Trasos nužymėjimas | kompl. | 1 |  | 0
2. Montavimo darbai | 2.2 | Tranšėjos kasimas rankiniu būdu | m | 139 |  | 0
2. Montavimo darbai | 2.3 | Tranšėjos užkasimas rankiniu būdu | m | 139 |  | 0
2. Montavimo darbai | 2.4 | Tranšėjos kasimas mechanizuotu būdu | m | 1650 |  | 0
2. Montavimo darbai | 2.5 | Tranšėjos užkasimas mechanizuotu būdu | m | 1650 |  | 0
2. Montavimo darbai | 2.6 | Darbo duobių kasimas pamatams rankiniu būdu | vnt. | 66 |  | 0
2. Montavimo darbai | 2.7 | Darbo duobių užkasimas pamatams rankiniu būdu | vnt. | 66 |  | 0
2. Montavimo darbai | 2.8 | 4x16mm montavimas apšvietimo atramoje | m | 268 |  | 0
2. Montavimo darbai | 2.9 | 3x1,5mm montavimas apšvietimo atramoje | m | 752 |  | 0
2. Montavimo darbai | 2.10 | KL tiesimas vamzdyje (KL masė iki 1 kg) | m | 1789 |  | 0
2. Montavimo darbai | 2.11 | Vamzdžio paklojimas atviru būdu ((iki Ø 75mm) | m | 1789 |  | 0
2. Montavimo darbai | 2.12 | Plotų išlyginimas rankiniu būdu | m2 | 895 |  | 0
2. Montavimo darbai | 2.13 | Vejos užsėjimas | m2 | 895 |  | 0
2. Montavimo darbai | 2.14 | Signalinės juostos paklojimas tranšėjoje virš pakloto kabelio | m | 1789 |  | 0
2. Montavimo darbai | 2.15 | Galinių movų montavimas Al 4x16mm2 kabeliui | vnt. | 134 |  | 0
2. Montavimo darbai | 2.16 | Pilnai sukomplektuotos apšvietimo atramos su gembe ir pamatu montavimas | kompl. | 66 |  | 0
2. Montavimo darbai | 2.17 | Pilnai sukomplektuoto šviestuvo montavimas ant pastatytų atramų | kompl. | 72 |  | 0
2. Montavimo darbai | 2.18 | Įžeminimo įrenginio montavimas, R≤30 Ω | kompl. | 66 |  | 0
2. Montavimo darbai | 2.19 | Įžeminimo įrenginio varžos matavimas | kompl. | 66 |  | 0
2. Montavimo darbai | 2.20 | Kabelio izoliacijos varžos matavimas | kompl. | 2 |  | 0
2. Montavimo darbai | 2.21 | KL aprovimų matavimai (srovės matavimai linijoje) | vnt. | 6 |  | 0
2. Montavimo darbai | 2.22 | Atramų numeracija | kompl. | 1 |  | 0 | Iš viso skyriuje 2, Eur be PVM | 0
3. Kitos paslaugos | 3.1 | Linijos išpildomoji nuotrauka | kompl. | 1 |  | 0 | Iš viso skyriuje 3, Eur be PVM | 0
[5 empty] | IŠ VISO ŽINIARAŠTYJE 3, EUR BE PVM | 0

## DKŽ_4_ER
Rajoninio kelio Nr. 5241 Buivydiškės–Zujūnai ruožo nuo 1,500 iki 3,560 km rekonstravimas
DARBŲ KIEKIŲ ŽINIARAŠTIS NR. 4 – ELEKTRONINIŲ RYŠIŲ (TELEKOMUNIKACIJŲ) DALIS
Skyrius | Eilės Nr. | Darbo pavadinimas, aprašymas | Mato vnt. | Kiekis | Vieneto kaina, Eur be PVM (pildo Tiekėjas) | Iš viso, Eur be PVM
1. Medžiagos ir gaminiai | 1.1 | Vamzdis PVCd110x5,2mm. | m. | 15 |  | 0
1. Medžiagos ir gaminiai | 1.2 | Sudedamas kabelių apsaugos vamzdis PVC110x100x3000mm. | m. | 983 |  | 0
1. Medžiagos ir gaminiai | 1.3 | G/bŽ-5 | vnt. | 25 |  | 0
1. Medžiagos ir gaminiai | 1.4 | G/bŽ-11 | vnt. | 25 |  | 0
1. Medžiagos ir gaminiai | 1.5 | Perdanga RKŠ-3-70 | vnt. | 8 |  | 0
1. Medžiagos ir gaminiai | 1.6 | Perdanga RKŠ-2-70 | vnt. | 8 |  | 0
1. Medžiagos ir gaminiai | 1.7 | Sunkaus tipo liuko komplektas | vnt. | 16 |  | 0
1. Medžiagos ir gaminiai | 1.8 | Kabelis 100p. (0,5) | m. | 240 |  | 0
1. Medžiagos ir gaminiai | 1.9 | Mova XAGA 500-55/12-300 (100p.) | vnt. | 2 |  | 0
1. Medžiagos ir gaminiai | 1.10 | Jungtis 10x2 su užpildu | vnt. | 20 |  | 0
1. Medžiagos ir gaminiai | 1.11 | Markiruotės | vnt. | 6 |  | 0 | Iš viso skyriuje 1, Eur be PVM | 0
2. Montavimo darbai | 2.1 | II grupės grunto kasimas rankiniu būdu sutvirtintose tranšėjose (iškasose) , kai kasimo gylis iki 2m, tranšėjos plotis iki 2m | m3 | 338 |  | 0
2. Montavimo darbai | 2.2 | Tranšėjų, iškasų ir duobių užpylimas gruntu rankiniu būdu , kai gruntas II grupės | m3 | 330 |  | 0
2. Montavimo darbai | 2.3 | Paklotų kabelių apsauga surenkamais gaubtais 110 mm skersmens, atkasant kabelius | m. | 983 |  | 0
2. Montavimo darbai | 2.4 | Vamzdžių paklojimas gatavoje tranšėjoje | m. | 15 |  | 0
2. Montavimo darbai | 2.5 | Šulinio angos paaukštinimas g/b žiedais | vnt | 50 |  | 0
2. Montavimo darbai | 2.6 | Perdangos RKŠ-3-70 montavimas | vnt | 8 |  | 0
2. Montavimo darbai | 2.7 | Perdangos RKŠ-2-70 montavimas | vnt | 8 |  | 0
2. Montavimo darbai | 2.8 | Sunkaus tipo liuko montavimas | vnt | 16 |  | 0
2. Montavimo darbai | 2.9 | Vamzdžių įvadas į šulinius | vnt. | 1 |  | 0
2. Montavimo darbai | 2.10 | Kabelio įtraukimas į kanalą | m. | 240 |  | 0
2. Montavimo darbai | 2.11 | Kabelių markiravimas | vnt. | 6 |  | 0
2. Montavimo darbai | 2.12 | Movos kabeliui 100x2 montavimas | vnt. | 2 |  | 0
2. Montavimo darbai | 2.13 | Kabelio 100x2 porų kompleksinis matavimas | 100p. | 1 |  | 0 | Iš viso skyriuje 2, Eur be PVM | 0
3. Kitos paslaugos | 3.1 | Kontrolinė geodezinė nuotrauka | vnt. | 1 |  | 0 | Iš viso skyriuje 3, Eur be PVM | 0
[5 empty] | IŠ VISO ŽINIARAŠTYJE 4, EUR BE PVM | 0

## DKŽ_5_PVA
Rajoninio kelio Nr. 5241 Buivydiškės–Zujūnai ruožo nuo 1,500 iki 3,560 km rekonstravimas
DARBŲ KIEKIŲ ŽINIARAŠTIS NR. 5 – PROCESŲ VALDYMAS IR AUTOMATIZACIJA. LIETAUS NUOTEKŲ SIURBLINĖ
Skyrius | Eilės Nr. | Darbo pavadinimas, aprašymas | Mato vnt. | Kiekis | Vieneto kaina, Eur be PVM (pildo Tiekėjas) | Iš viso, Eur be PVM
1. Įranga (siurblinės ir duomenų perdavimo) | 1.1 | Laisvai programuojamas valdiklis – WEB serveris 2AI, 3AO, 7DI, 3DO | vnt. | 1 |  | 0
1. Įranga (siurblinės ir duomenų perdavimo) | 1.2 | Lygio plūdė | vnt. | 4 |  | 0
1. Įranga (siurblinės ir duomenų perdavimo) | 1.3 | Hidrostatinis lygio jutiklis | vnt. | 2 |  | 0
1. Įranga (siurblinės ir duomenų perdavimo) | 1.4 | Dažnio keitiklis 3x400 V, 45,0 kW | vnt. | 3 |  | 0
1. Įranga (siurblinės ir duomenų perdavimo) | 1.5 | GPRS modemas | vnt. | 1 |  | 0 | Iš viso skyriuje 1, Eur be PVM | 0
2. Valdymo skydai | 2.1 | VAS-NS (Skydo techninė įranga pateikta skydo schemoje) | vnt. | 1 |  | 0 | Iš viso skyriuje 2, Eur be PVM | 0
3. Montavimo medžiagos | 3.1 | Skydo įtvirtinimo ir įrengimo medžiagos | kompl. | 1 |  | 0
3. Montavimo medžiagos | 3.2 | PE vamzdis Ø50 mm | m | 120 |  | 0
3. Montavimo medžiagos | 3.3 | PVC gofruotas vamzdelis Ø50 mm | m | 10 |  | 0
3. Montavimo medžiagos | 3.4 | PVC gofruotas vamzdelis Ø25 mm | m | 10 |  | 0
3. Montavimo medžiagos | 3.5 | Sujungimų dėžutė | vnt. | 10 |  | 0
3. Montavimo medžiagos | 3.6 | Kabelių tvirtinimo elementai | kompl. | 1 |  | 0
3. Montavimo medžiagos | 3.7 | Kabelių ir įrenginių ženklinimo elementai | kompl. | 1 |  | 0
3. Montavimo medžiagos | 3.8 | Kitos būtinos įrengimo medžiagos | kompl. | 1 |  | 0 | Iš viso skyriuje 3, Eur be PVM | 0
4. Siurblinės kabeliai | 4.1 | 2x0,75 | m | 800 |  | 0
4. Siurblinės kabeliai | 4.2 | 3x0,75 ekr. | m | 180 |  | 0
4. Siurblinės kabeliai | 4.3 | 4x70,0 ekr. | m | 180 |  | 0 | Iš viso skyriuje 4, Eur be PVM | 0
5. Montavimo darbai | 5.1 | Bendrieji montavimo darbai | kompl. | 1 |  | 0 | Iš viso skyriuje 5, Eur be PVM | 0
[5 empty] | IŠ VISO ŽINIARAŠTYJE 5, EUR BE PVM | 0

## santrauka
Rajoninio kelio Nr. 5241 Buivydiškės–Zujūnai ruožo nuo 1,500 iki 3,560 km rekonstravimas
DARBŲ KIEKIŲ ŽINIARAŠČIŲ SANTRAUKA
Darbų kiekių žin. nr. | Žiniaraščio pavadinimas | Vertė, EUR be PVM
1 | SUSISIEKIMO DALIS | -24615.91
2 | VANDENTIEKIO IR NUOTEKŲ ŠALINIMO DALIS | 0
3 | ELEKTROTECHNIKOS DALIS. GATVĖS APŠVIETIMAS | 0
4 | ELEKTRONINIŲ RYŠIŲ (TELEKOMUNIKACIJŲ) DALIS | 0
5 | PROCESŲ VALDYMAS IR AUTOMATIZACIJA. LIETAUS NUOTEKŲ SIURBLINĖ | 0
6 | ELEKTROTECHNIKOS DALIS. AB „ESO“ DARBAI* | nevertinti
7 | ELEKTROTECHNIKOS DALIS. AB „ESO“ DARBAI (ĮVADAS SIURBLINEI)* | nevertinti
Vertės į pasiūlymo formą | Iš viso žiniaraščiuose (Eur be PVM): | -24615.91
Pastaba*: projekto dalį įgyvendins AB „Energijos skirstymo operatorius“
Pastaba: Rangovas statybvietės išlaidose arba laisvai pasirinktoje (-ose) darbų kiekių žiniaraščių eilutėje (-ėse) turi įsivertinti pranešimų skelbimą apie statybos pradžią, taip pat turi įsivertinti pranešimų skelbimą apie Rangovo, pagrindinių sričių vadovų (statinio projekto vykdymo priežiūros vadovo, statinio statybos vadovo, statinio statybos techninio prižiūrėtojo) pasamdymą ar paskyrimą arba jų pasikeitimą ir kitus su sutarties vykdymu susijusius dokumentus (įskaitant statybos užbaigimo akto gavimą).
Žiniaraščio priedas
Vykdant valstybinės reikšmės kelių rekonstravimo/remonto darbus susidarančios medžiagos, kurios nenaudojamos projekte ir kurios gali būti panaudotos pakartotinai, turi būti gabenamos į užsakovo – AB "Via Lietuva" nurodytą sandėliavimo vietą – AB „Kelių priežiūra“ Trakų kelių tarnybos Vievio meistrija, Statybininkų g. 16, Vievis. Į sandėliavimo vietas turi būti gabenami metaliniai kelio elementai (neužteršti betonu ir kt. medžiagomis (t. y. turi būti nuvalyti)) nepriklausomai nuo jų būklės: kelio ženklai, kelio ženklų atramos, apšvietimo ir kiti stulpai, apsauginiai atitvarai ir jų elementai, tiltų ir viadukų turėklai, kiti metalo gaminiai, sijos, spraustasienės, pralaidos ir kt. Kitos medžiagos, kurios gali būti panaudotos pakartotinai, gali būti gabenamos į sandėliavimo vietas tik suderinus su Užsakovu. Siekiant išvengti ginčų dėl medžiagų priėmimo sandėliuoti, prašome rangovų vengti atvejų, kai medžiagos tampa netinkamomis naudoti dėl jų netinkamo išardymo, t. y., medžiagos į sandėliavimo vietas turi būti pristatomos mechaniškai nepažeistos ir neužterštos. Tinkamas medžiagų pristatymas laikomas rangovo rizika ir atsakomybė tenka rangovui. Negrąžinamos medžiagos Darbų vykdymo metu nepanaudotos frezuoto asfalto granulės, skalda, žvyras, žvyro ir skaldos mišinys, nesurištasis mineralinių medžiagų mišinys, grindinio akmenys (neužteršti gruntu) yra laikomi negrąžiamomis medžiagomis. Jos sąmatoje turi būti nurodytos atskira (-omis) eilute (-ėmis) su minuso ženklu. Šios medžiagos lieka rangovui. Mediena (išskyrus krūmus, šakas ir kelmus) taip pat laikoma ngrąžianamąja medžiaga, kuri lieka rangovui. Jei mediena yra menkavertė ir skirta tik utilizavimui, sąmatoje utilizavimo išlaidos vertinamos su pliuso ženklu. Jei mediena nėra menkavertė ir gali būti parduota, sąmatoje tai vertinama su minuso ženklu. Medienos būklę ir kainą vertinasi pats rangovas savarankiškai savo rizika. Statybinės atliekos Visos medžiagos, nepatenkančios į statybinių ir (ar) negrąžinamų medžiagų sąrašą ir (ar) kurių neįmanoma panaudoti antrą kartą, kaip atliekos turi būti sutvarkomos rangovo pagal galiojančius aplinkos apsaugos reikalavimus (rangovas privalo įsivertinti visas su tvarkymu susijusias utilizavimo išlaidas).