## Lapas1
Pirkimo eilės Nr. | Paslauga | Reikalavimai | Orientacinis kiekis per 2 metus
1. | Radiofarmacinio preparato - radioaktyviuoju fluoru žymėtos fluorodeoksigliukozės (18F-FDG) transportiniame konteineryje vežimo paslauga | Vežimo paslauga skirta vežti 18F-FDG transportiniame konteineryje pervežimui iš LSMUL Kauno klinikų Branduolinės medicinos tyrimų centro, Eivenių g. 2, Kaunas, į VUL Santaros klinikų Branduolinės medicinos skyrių, Santariškių g.2, Vilnius | 500 pervežimų
Paslaugos tiekėjas turi pateikti galiojančius dokumentus, įrodančius apie Radiacinės saugos centro išduotą galiojantį leidimą vežti radioaktyvius šaltinius (18F)
18F-FDG transportinis konteineris vežamas kiekvieną darbo dieną pagal išankstinį užsakymą iki 13:00 val. dieną prieš vežimą.
18F-FDG transportinio konteinerio paėmimo laikas darbo dienomis 06:30 - 07:00 iš LSMUL Kauno klinikų
18F-FDG pristatymo darbo dienomis 08:30 - 09:00 į VUL Santaros klinikas
Vieno vežimo metu gali būti vežama iki dviejų 18F-FDG transportinių konteinerių
18F-FDG transportinio konteinerio techniniai duomenys: - kontenerio tipas - Type-A konteineris; - konteinerio išmatavimai (mm) - 300x300x400 (w x d x h); - svoris (kg) transportinio konteinerio kartu su ekranuojančiu konteineriu CF18-T viduje - 17,9; - ekranuojančio konteinerio CF18-T ekranavimas švino ekvivalentu (mm) - 29,5; - maksimalus vieno transportuojamo 18F-FDG aktyvumas - 50 GBq;
Kas trečią 18F-FDG transportinio konteinerio vežimą, iš VUL Santaros klinikų turės būti paimama iki 6 anksčiau vežtų 18F-FDG transportinių konteinerių (be radioaktyvumo) pristatymui į LSMUL Kauno klinikas. Pristatymas į LSMUL Kauno klinikas sekančio 18F-FDG transportinio konteinerio paėmimo iš LSMUL Kauno klinikų metu.