## Lapas1
Tarptautinius reikalavimus atitinkančios irklavimo trasos įrengimo Kauno miesto Lampėdžio karjere statybos projektas. Techninis projektas Laida D
Sklypo plano dalies žiniaraštis (2017-227-TP -SP-SKŽ)
Eil. Nr. | Pavadinimas ir techninės charakteristikos | TS nuoroda | Mato vnt. | Kiekis | Kaina, Eur be PVM |  | Pastabos
[5 empty] | Vienteto kaina | Iš viso
Teritorijos sutvarkymo darbai (Nr. 16):
1. | Laikino kelio ir aikštelės sankasos kai h0.3m. pakrovimams į savivarčius ir išvežimas iki 10 km atstumu | TS – 01, TS – 02, TS - 03 | m3 | 363
2. | Esamų GB plokščių 3,5x2x03m pakrovimams į savivarčius ir išvežimas iki 10 km atstumu | TS – 01, TS – 02, TS - 03 | vnt. | 4
3. | Esamų akmenų riedulių perstūmimas kelio užtvėrimas kai akmens svoris iki 600kg. | TS – 01, TS – 02, TS - 03 | vnt. | 9
4. | Augalinis grunto atvežimas ir jo planiravimas teritorijoje kai plotas 1210 m2 ir H=0.1m | TS – 01, TS – 02, TS - 03 | m3 | 155.5
5. | Žolės sėklos ir žolės užsėjimas teritorijoje ir jos (teritorijos) volavimas po užsėjimo darbų | TS – 01, TS – 02, TS - 03 | m2 | 1555
Betoninė rampa – slipas (4):
6. | Esamo bet. slipo demontavimas. Su statybinių atliekų išvežimu. | TS – 01 | m3 | 3
7. | Armuoto bet. plokštes 1500x3500xt200mm. Su stropavimo kilpomis keturiuose kampuose. Gamyklinis gaminys. Armuota vejomis eilėmis, armat. tinklu ∅10 B500B. Su įrengimo sklype darbais. Betonas C35/45, XM1,XD3, XC4. Eksploatuojama plokštuma šiurkštinama – šukuojama. | SP-DET-06 | Vnt. | 12
8. | Geotekstilė | TS – 01 | m2 | 67
9. | Skalda fr.0/45, tankinta iki Ev2=120Mpa t=300 | TS – 01 | m2 | 67
Starto bokštelio platformos ir liepto iki starto tilto remonto darbai:
10. | Atmuša BACELL MF60 60×140×1000mm (arba analogas ne prastesnių harakteristikų) | TS - 05 | Kompl. | 2
11. | Atmuša BACELL Bumper MBF150 pilka (arba analogas ne prastesnių harakteristikų) | TS - 05 | Kompl. | 2
12. | Medinės denio lentos. 28 x 120 mm. Mediena, šiaurinė pušis, dvipuse freza, neslidi, stiprumas C16 pagal EN 338 standartą, impregnuota vakuuminiu būdu HC4 klasė. | TS - 05 | m2 | 45
Lieptas (prie starto) L8:
13. | Esamo liepto laikino statinio išardymas kai atjungiamų denių (pontonų) skaičius iki 10. Ir pontonų denių matmenys 6.1x2m transportavimas į vandens paviršiumi iki 2 km. | TS-05 | Kompl. | 1
14. | Inkarų atjungimas nuo denių, ištraukimas iš vandens, ar perkėlimas į kitą vietą kai denio (pontonas) ikaruojamas 4 vnt. inkarų kurių svotis 500 kg. transportavimas į vandens paviršiumi iki 2 km. | TS-05 | Kompl. | 1
15. | Atjungtų denių ( 10 vnt. pontonų) sujungimas į L formą (PVZ 24,4_36,6) | TS-05 | Kompl. | 1
16. | Naujai įrengtų denių (10 vnt. pontonų sujungtų į L formą) inkaravimas inkarais kai inkarų svoris 500 kg. | TS-05 | Kompl. | 1
Lieptas (L1):
17. | Esamo laikino statinio liepto išardymas paliekant neišardytus denius (8 vnt) | TS-05 | Kompl. | 1
19. | Likusių denių atjungimas viena nuo kito kai denių-pontonų (6,10x2m) skaičius. Ir jų sudėjimas, iškėlimas ant kranto | TS-05 | Vnt. | 26
19. | Atjungtų denių-pontonų inkarų ištraukimas iš vandens ir sudėjimas ant kranto kai inkaro svoris 200-500 kg. | TS-05 | Vnt. | 52
20. | Plūduras (buja) Diametras: 610mm Ilgis: 790 mm Plūdurumas: 118 kg. Akies d: 28mm Atsparus UV |  | vnt. | 30
21. | Betoniniai inkarai kai svoris 200 kg. Su nerūdijančio plieno ausimi/kilpa d8mm. Betonas C35/45, XM1,XD3, XC4 |  | vnt. | 30
22. | Nerudijančio plieno trosas (d6mm) su plastiku inkarų sujungimui su plūduru su tvirtinimo žiedais (užkabikliais) | TS 5. karabinai | Vnt. | 30 |  |  | 1 plūduras 2 kabikliai
1 plūduras 7 m troso
Tarpinių aikštelių apsaugos priemonės varžybų metu:
23. | Plūduras (Horizontalus cilindras - 25 cm skersmens ir 10 metrų ilgio) Spalva pasirenkama darbo projekto metu. Atsparus UV | - | Vnt. | 20 vnt.
24. | Inkarai kai svoris 25kg. Su nerūdijančio plieno ausimi/kilpa d8mm. Betonas C35/45, XM1,XD3, XC4. | - | vnt. | 234
25. | Nerudijančio plieno trosas (d6mm) su plastiku inkarų sujungimui su plūduru su tvirtinimo žiedais (užkabikliais) | TS 5. karabinai | Vnt. | 234 |  |  | 1 plūduras 2 kabikliai
1 plūduras 7 m troso
26. | Plūduras (Horizontalus cilindras - 15 cm skersmens ir 10 metrų ilgio) Spalva pasirenkama darbo projekto metu. Atsparus UV | - | Vnt. | 30 vnt. |  |  | Pležo apsaugai
27. | Inkarai kai svoris 25kg. Su nerūdijančio plieno ausimi/kilpa d8mm. Betonas C35/45, XM1,XD3, XC4. | - | vnt. | 256
28. | Nerudijančio plieno trosas (d6 mm) su plastiku inkarų sujungimui su plūduru su tvirtinimo žiedais (užkabikliais) | TS 5. karabinai | Vnt. | 256 |  |  | 1 plūduras 2 kabikliai
1 plūduras 7 m troso
Ažūrinių plytelių aikštelė (b6):
29. | Esamo grunto iškasimas ir išvežimas į sąvartą kai grunto h-0,67m | TS – 01 | m2 | 31
TS – 02
TS - 03
30. | Naujos aikštelės įrengimas pagal detalę (DET.03) | TS – 01 | m2 | 31
TS – 02
TS - 03
31. | Kelio bortai ir jų įrengimas su betono pagrindu kai betonas c16/20 | TS – 01 | m | 16
TS – 02
TS - 03
Dangų įrengimas (b7 ir b9):
32. | Esamo grunto iškasimas ir išvežimas į sąvartą kai grunto h-0,52m | TS – 01 | m2 | 48
TS – 02
TS - 03
33. | Naujos aikštelės įrengimas pagal detalę (DET.04) | TS – 01 | m2 | 48
TS – 02
TS - 03
Kanupolo aikštelės įrengimo darbai:
34. | Plastikinis žemagrindis pontonas su EPS užpildu 220 lt. | TS - 05 | Kompl. | 2
35. | Maža gumuota jungtis | TS - 05 | Kompl. | 4
36. | F jungtis ECO | TS - 05 | Kompl. | 12
37. | Pakeliamas apsauginis tinklas aikštės galuose. Kai tinklas 33000xh3000mm. | TS - 05 | Kompl. | 2
Medžiaga: PE (polietilenas)
Storis 2mm.
Akis 45 x 45 mm.
Apsiūtos visos kraštinės.
Atsparus UV spinduliams.
Atsparus atmosferos poveikiui.
Su įtepimo trosais, su vidiniu pakėlimo mechanizmu (pakėlimo trosas kolonos viduje), pakėlimas sukamos rankenos pagalba.
Su įrengimo darbais.
38. | Kanupolo aikštelė su vartais: -Kanupolo vartai 2 vnt. -Kanupolo aikšteles žymėjimo lynai su plūdurais. | TS - 05 | Kompl. | 1
39. | Esamos aikštelės perplanavimas, perjungimas kitais matmenimis pakeičiant matmenis | - | Kompl. | 1
40. | Esamų gelžbetoninių inkarų, atkabinimas suleidimas į vandenį perinkaruojant naujų matmenų Konupolo aikštelę kai inkaro svosris iki~500 kg ir kai inkaršų skaičius 52 vnt. | - | Kompl. | 1
Kanupolo zonos gilinimas:
41. | Esamos aikštelės atjungimas nuo laikančiųjų pamatų ir patraukimas iš valomo ploto ir po atliktų darbų jos gražinimas ir prijungimas prie pamatų, suvaržymas | - | Kompl. | 1
42. | Esamų G/B pamatų patraukimas įš valomo ploto ir jų sugražinimas atgal po atliktų valymo darbų. | - | Kompl. | 1
43. | Grunto (smėlio, žvyro, molio) siurbimas žemkase ir transportavimas plaukiojančiu gruntolaidžiu iki 0,5 km atstumu. | - | 1000 m3 | 1.488
44. | Dugno planiravimas plaukiojančiu ekskavatoriumi / žemkase | - | 1000 m2 | 2.168
Trasos (nuslinkusių šlaitų) ir aplink ja gilinimo darbai:
45. | Pulpovamzdžių paklojimas iš plastikinių vamdžių su flanšais, kai vamzdžių skersmuo iki 315mm*225mm | - | m | 200
46. | Grunto (smėlio, žvyro, molio) siurbimas žemkase ir transportavimas plaukiojančiu gruntolaidžiu iki 0,5 km atstumu. | - | m3 | 30070
47. | Dugno planiravimas plaukiojančiu ekskavatoriumi / žemkase | - | m2 | 1753
48. | Gatvės bortų 1000 x 150 x 300 mm su betoniniu pagrindu įrengimo darbai. Bortų sužeminimas ties įvaža į rampą. | TS – 01 | m | 17
49. | Stumdomi vartai (plotis vartų angos 5 m.) stumdomi su pamatu, Su užraktu. Su įrengimo darbais. pagal detalę „SP-DET-07“ | SP-DET-07 | Kompl. | 1
50. | Metalinių polių (HEB ir cilindrinio profilio) virš vandens paviršiaus dažymas antikoroziniais metalo dažais (Chlorkaučiukinis emalis) | TS – 07 | m2 | 60
51. | Lauko akmenys, jų transportavimas, iškrovimas prie esamos krantinės sutvirtinant ją rieduliais (padarant šlaitą) (teritorijos plotas; 120mx2,5m H kintamas 0.5-2 m. ) | TS – 01 | m2 | 300
Iš viso žiniaraštyje be PVM
Pridėtinės vertės mokestis, 21 proc.
Iš viso žiniaraštyje su PVM
Pastaba: Visų medžiagų sąnaudos turi būti vertinamos su pilnu darbų / įgyvendinimo / atlikimo įkainiu. Atskiras darbų kiekių žiniaraštis nebus pateikiamas.