## Lapas1
Tarptautinius reikalavimus atitinkančios irklavimo trasos įrengimo Kauno miesto Lampėdžio karjere statybos projektas. Techninis projektas Laida D
Architektūrinės dalies žiniaraštis (2017-227-TP -SA-SKŽ)
Eil. Nr. | Pavadinimas ir techninės charakteristikos | TS nuoroda | Mato vnt. | Kiekis | Kaina, Eur be PVM |  | Pastabos
[5 empty] | Vienteto kaina | Iš viso
STARTO BOKŠTELIS (Techninis stebėjimo bokštas 5)
1 | Stogo įregimas su visais pasluoksniais (ruloninė prilydoma danga, ruloninė prilydoma danga, kieta akmens vata, EPS, garo izoliacija, cementinė plokštė, cementinė plokštė) | TS-9, SA.B16 Detalė B | m2 | 30
2 | Atitvaros ir jų įrengimas, pagal SA-LVŽ | SA-LVŽ | Vnt. | 4
3 | Metaliniai turėklai, su nerūd plieno troselių užpildu. H1200mm. Pagal SA- DET.02 Su montavimo ir įrengimo darbais. | TS-12; SA-DET-02 | m | 22
4 | Stogo įlajos d=100mm, su įrengimo darbais. | TS-4 | Vnt. | 1
5 | Met. lietvamzdžiai d=100mm, su įrengimo darbais. Su fasoninėmis dalimis Spalva RAL 7030 | TS-4 | m | 13
6 | Skardinimai plastifikuota matinio padengimo skarda. Su įrengimo darbais. Spalva RAL 7030 | TS-5 | m2 | 30
7 | Lentos grindų dangai. Medžio – plastiko kompozito (pilnavidurės) terasinės lentos 140x22mm, montuojamos be tarpų. Su įrengimo darbais. | TS-9, Detalė B | m2 | 30
8 | OSB su špuntais T=22mm | TS-9, Detalė B | m2 | 15
9 | Akmens vata t=200mm. 0,038 W/mK, garo izoliacijos sluoknis su įrengimo darbais | TS-9, Detalė B | m2 | 15
10 | Lauko vent. agregatų pridengimas ažūrine pertvara. Kai karkasas plieno vamzdis 50s50x3, kirstai temptu tinklu, kai akutė 21x65mm. Lakšto storis 1mm. Spalva RAL 9007. Antikorozinė klasė C3. | TS-7; | m2 | 5
FINIŠO BOKŠTELIS (Techninis stebėjimo bokštas 2)
11 | Išorės sienos. Daugiasluoksnės fasadinės plokštės su mineralinės vatos užpildu | TS-4.1 | m2 | 136
12 | Fasadinių plokštumų, perdangų briaunų aptaisymas cementine plokšte t=12.5mm ant met. karkaso. Su akmens vatos užpildu t=50mm + difuzinė plėvelė. | TS-9 | m2 | 32
13 | Karkasinio fasado met. profiliai LL50x30x4 kampuotis, dažyti antikoroziniais metalo dažais x2, Antikorozinė klasė C3. Su montavimo, virinimo ir įrengimo darbais. | TS-7 | m | 400
14 | Met. kirstai temptas tinklas, kai akutė 21x65mm. Lakšto storis 1mm. Metalo dažais 2sl. Spalva RAL 9007. Antikorozinė klasė C3. Su montavimo ir įrengimo darbais. | TS-7 | m2 | 182
15 | Konsolinio apdailinio fasado nešantysis karkasas. Plieno profilio 100x50xt8mm. dažytas antikoroziniais metalo dažais x2, Spalva RAL 7030. Su montavimo, virinimo ir įrengimo darbais. | TS-7 | m | 35
16 | Grūdinto laminuoto stiklo turėklai. Tvirtinami aliuminio prispaudėjais prie met. Turėklo karkaso. H1200mm. Pagal DET.04. Su montavimo ir įrengimo darbais.Balkone +6.00 lygio | SA-DET-04; TS-12 | m | 12.5
17 | Grūdinto laminuoto stiklo turėklai. Tvirtinami aliuminio prispaudėjais prie met. Turėklo karkaso. H1200mm. Pagal DET.04. Su montavimo ir įrengimo darbais. Stogo terasa | SA-DET-04; TS-12 | m | 16.5
18 | Metaliniai turėklai, su nerūd plieno trosų užpildu. H1200mm. Pagal DET.02 Su montavimo ir įrengimo darbais. | SA-DET-02; TS-12 | m | 14
19 | Atitvaros įrengimas, su visais pasluoksniais, pagal SA-DET-06 | SA-DET-06; TS-8 | m2 | 35
20 | Nerūd. plieno AISI 316 lakštas d=3mm. Su lankstymo ir suvirinimo darbais. | (EN 1.4401) | kg | 400
21 | Nerūd. plieno AISI 316 kvadrat. Vamzdis 30x50x3mm. Su suvirinimo darbais. Ir tvirtinimo | (EN 1.4401) | kg | 400
22 | Vandens surinkimo trapai. Lauko darbams. d=110mm, su įrengimo darbais. |  | Vnt. | 3
23 | Met. lietvamzdžiai d=110mm, su įrengimo darbais. Spalva RAL 7030 | TS-5 | m | 24
24 | Surenkamas tentinis stogas. 70m2. Su įrengimo darbais ir metaliniu karkasu. | TS-11 | Kompl. | 1
25 | Skardinimai plastifikuota matinio padengimo skarda. Su įrengimo darbais. Spalva RAL 7030 | TS-5 | m2 | 40
26 | Paminkštinta kėdė amfiteatrui. d12mm Faneros rėmas,met. karkasas, aukštos kokybės audinio apmušalas. Atitinka PN-EN 12727:2004 tvarumo ir saugumo standartą. Su įrengimo darbais. | - | Vnt. | 3
27 | Amfiteatrinės pakylos rėmas. Virinamas met. rėmas. Profiliai 50x100x3mm. Dažomi antikoroziniais metalo dažais x2. Su įrengimo darbais. | - | kg | 450
28 | Amfiteatrinės pakylos apkalimas Medžio – plastiko kompozito (pilnavidurės) terasinės lentos 140x22mm. | TS-4.1 | m2 | 20
29 | Sienų pertvarų apdaila- Drėgmei atspari beržinė fanera. Paviršius- tonuotas ir alyvuotas/lakuotas. (storis 24 mm, Fanieros rūšis FSF, Paviršius: šlifuotas) | TS-9,3 | m2 | 141
30 | Lubų aptaisymas Cementine plokšte (tipo Aquapanel ar analogas) (12.5+12.5mm) ant met. karkaso. Plokštės glaistomos, dažomos x2 didelio atsparumo dispersiniais dažais lauko darbams. | TS-9 | m2 | 190
31 | Nerūd. plieno trosas finišo fikasvimui. Su nerūd. plieno troso įtempėjais. | - | m | 13
32
33 | Laiptinės turėklas | 2017-227-TP-SA.DET.04.1 | m | 17
34 | Langai, su automatika ir įrengimo darbai | 2017-227-TP-SA.B.6. TS-6 | Vnt. | 19
35 | Durys ir įremgimo darbai | 2017-227-TP-SA.B.6. TS-6 | Vnt. | 8
Liepto (1)
36 | Turėklo mazgo įrengimas | 2017-227-TP-SA-P02 | m | 280
Techninis stebėjimo bokštas 6
37 | Aliumininio profilio langas stumdomas trijų dalių su plastiko užpildu | - | m2 | 9
38 | Skydinių durų gamyba ir įrengimas su užraktu, ir rankena aukštis 2 m. plotis 0.9 m. (atspariso drėgmiai) |  | Vnt. | 1
39 | Nerūd. plieno trosas (AISI 316) finišo fiksavimui. Su nerūd. plieno troso įtempėjais ir tvirtinimu į korpusą. | - | m | 3
40 | Fasado fibro cementinės apdailos plokštės ir jų įrengimas tvirtinimas su ilginiais prie konstrukcinio rėmo RAL8019 (tikslinama DP metu) |  | m2 | 38
41 | Profiliuotos skardo trapecijos stogo su ilginiais ir tvirtinimo elementais su įrengimu. RAL 8019 (tikslinama DP metu) |  | m2 | 15
Iš viso žiniaraštyje be PVM
Pridėtinės vertės mokestis, 21 proc.
Iš viso žiniaraštyje su PVM
Pastaba: Visų medžiagų sąnaudos turi būti vertinamos su pilnų darbų / įgyvendinimo / atlikimo įkainiu. Atskiras darbų kiekių žiniaraštis nebus pateikiamas.