## Lapas1
Tarptautinius reikalavimus atitinkančios irklavimo trasos įrengimo Kauno miesto Lampėdžio karjere statybos projektas. Techninis projektas Laida D
Oro kondicionavimo dalies žiniaraštis (2017-227-TP -OK-MŽ)
Eil. Nr. | Pavadinimas ir techninės charakteristikos | TS nuoroda | Mato vnt. | Kiekis | Kaina, Eur be PVM |  | Pastabos
[5 empty] | Vienteto kaina | Iš viso
K.1 sistema
1. | “Split” tipo oro kondicionierius su vidine dvikrypte kasete, Qšald.= 2,5 kW, Qel.=1,01 kW; 230 V, komplekte su kondensato nuvedimo siurbliu, nuotolinio valdymo pulteliu. | TS 1.1 | kompl. | 1
2. | Varinis vamzdis 1/4” su izoliacija | TS 2.1 | m | 5
3. | Varinis vamzdis 3/8” su izoliacija | TS 2.1 | m | 5
4. | Varinių vamzdžių fasoninės dalys | TS 2.1 | kompl. | 1
5. | Vamzdis Pex d16 drenažui | TS 2.3 | m | 1
6. | El. Kabelis tarpblokiniam sujungimui | - | m | 2
7. | Angos gręžimas/kalimas stoge ir sienose | TS 2.2 | kompl. | 1
8. | Freonas R410 | - | kompl. | 1
9. | Kondicionieriaus lauko bloko pastatymo plastikinės atramos | - | Vnt. | 2
10. | Sistemos montavimo darbai | TS 2.2 | kompl. | 1
11. | Sistemos paleidimo – derinimo darbai | TS 2.2 | kompl. | 1
12. | Angų kalimas sienose, perdangose | TS 2.2 | kompl. | 1
13. | Tvirtinimo medžiagos | TS 2.2 | kompl. | 1
K.2 sistema
1. | “Multisplit” oro kondicionavimo sistemos išorinis blokas, iverterinis, freonas R410A, šaldymo galia 12,0 kW, Qel.=3,7 kW, 230 V | TS 1.2 | kompl. | 1
2. | Multi split tipo vidinė kasetė Qšald.=5,5 kW | TS 1.4 | kompl. | 2
3. | Multi split tipo sieninis vidinis blokas Qšald.=2,0 kW | TS 1.3 | kompl. | 2
4. | Varinis vamzdis 1/4” su izoliacija | TS 2.1 | m | 36
5. | Varinis vamzdis 3/8“ su izoliacija | TS 2.1 | m | 11
6. | Varinis vamzdis 1/2“ su izoliacija | TS 2.1 | m | 25
7. | Varinių vamzdžių fasoninės dalys | TS 2.1 | kompl. | 1
8. | Vamzdis Pex d16 drenažui | - | m | 1
9. | Vamzdis Pex d20 drenažui | - | m | 23
10. | El. kabelis tarpblokiniam sujungimui | - | m | 33
11. | Angos gręžimas/kalimas stoge ir sienose | TS 2.2 | kompl. | 1
12. | Freonas R410 | - | kompl. | 1
13. | Kondicionieriaus lauko bloko pastatymo plastikinės atramos | - | Vnt. | 2
14. | Sistemos montavimo darbai | TS 2.2 | kompl. | 1
15. | Sistemos paleidimo – derinimo darbai | TS 2.2 | kompl. | 1
16. | Angų kalimas sienose, perdangose | TS 2.2 | kompl. | 1
17. | Tvirtinimo medžiagos | TS 2.2 | kompl. | 1
Iš viso žiniaraštyje be PVM
Pridėtinės vertės mokestis, 21 proc.
Iš viso žiniaraštyje su PVM
Pastaba: Visų medžiagų sąnaudos turi būti vertinamos su pilnų darbų / įgyvendinimo / atlikimo įkainiu. Atskiras darbų kiekių žiniaraštis nebus pateikiamas.