## Sheet1
SUDERINTA: ___________ EUR. |  |  |  | TVIRTINU:_______________EUR.
ATSAKINGAS ATSTOVAS ______________ |  |  |  | ATSAKINGAS ATSTOVAS________________
2025 M. MĖN. D. |  |  |  | 2025 M. MĖN. D.
L O K A L I N Ė S Ą M A T A
Sudaryta pagal 2024.10 kainas
Statinių grupė 20250506 Kitos paskirties inž. statinių statyba (rekreacinio parko įrengimas) žemės sklype unik.Nr. 4400-5363-7364 Klaipėdos r. sav.,Dauparų-Kvietinių k.,statybos supaprastintas proj.
Statinys 1 Kitos paskirties inž. statinių statyba (rekreacinio parko įrengimas)
Žiniaraštis 1 Paruošimo darbai
2025.05.19 |  |  | Suma žiniaraščiui EUR
Sąm. | Darbo | Darbų ir išlaidų | Mato | Kiekis | Kaina EUR
eil. | kodas | aprašymai | vnt |  | Vieneto kaina | Iš viso
| 1 | Paruošimo darbai
1 | N1-94 | I grupės grunto kasimas ir perstūmimas iki 10m atstumu 55 kW (75AJ) galingumo buldozeriais k1=1.15,k2=1.15,k9=1.15 | t. m3 | 0.31
2 | N1-152 | Pirminis paviršiaus planiravimas 55kW (75AJ) galingumo buldozeriais k9=1.15 | t.m2 | 1.55
3 | PRALAIDA | Pralaidos Ø300 įrengimas: |  | 0
4 | N57P-4301 | Pralaidų iš plastikinių gofruotų vamzdžių montavimas, kai vamzdžių skersmuo 300 mm k9=1.15 | m | 5
5 | 1027-104 | PP Pragma gofruoti vamzdžiai su movomis, 315/276mm/ | m | 5
6 | H31K-32 | 0,3m skersmens vandens pralaidos įstrižųjų antgalių įrengimas (1 antgal.) k8=1.04,k9=1.15 | vnt. | 2
7 | F11-2-1 | Smėlio pasluoksnis | m3 | 1.11
8 | H16K-380 | Geotekstilės paklojimas k9=1.15 | 100m2 | 0.025
Skyriuje 1
Žiniaraštyje 1
Pridėtinės vertės mokestis 21.00%
Iš viso žiniaraštyje 1
SUDERINTA: ___________ EUR. |  |  |  | TVIRTINU:_______________EUR.
ATSAKINGAS ATSTOVAS ______________ |  |  |  | ATSAKINGAS ATSTOVAS________________
2025 M. MĖN. D. |  |  |  | 2025 M. MĖN. D.
L O K A L I N Ė S Ą M A T A
Sudaryta pagal 2024.10 kainas
Statinių grupė 20250506 Kitos paskirties inž. statinių statyba (rekreacinio parko įrengimas) žemės sklype unik.Nr. 4400-5363-7364 Klaipėdos r. sav.,Dauparų-Kvietinių k.,statybos supaprastintas proj.
Statinys 1 Kitos paskirties inž. statinių statyba (rekreacinio parko įrengimas)
Žiniaraštis 2 Takų įrengimas
2025.05.19 |  |  | Suma žiniaraščiui EUR
Sąm. | Darbo | Darbų ir išlaidų | Mato | Kiekis | Kaina EUR
eil. | kodas | aprašymai | vnt |  | Vieneto kaina | Iš viso
| 1 | Takų įrengimas
1 | MN1-8 | II grupės grunto kasimas ir supylimas į krūvas vienakaušiais ekskavatoriais su 0.65 m3 talpos kaušais k9=1.15 | t. m3 | 0.059
2 | H07K-2 | II gr. grunto kasimas ekskavatoriais su 0,65 m3 kaušu, pakrovimas į autosaviv., vežiojimas iki 1 km ir darbas sąvartoje k9=1.15 | t. m3 | 0.333
3 | MN8-199 | Sklypo planiravimas mechanizuotu būdu k9=1.15 | 100m2 | 7.1
4 | N57P-3101 | Apsauginių šalčiui atsparių kelio pagrindo sluoksnių įrengimas (h=25 cm.), naudojant savaeigius plentvolius, kai pagrindas smėlio, autogreiderio galia 79 kW (108 AG) k9=1.15 | 100m3 | 1.38
5 | H20K-6 | Gazoninių bortelių 100.8.20 įrengimas ant skaldos pagrindo k9=1.15 | 100 m | 4
6 | 255-12 | Vejos bortas JB1-20, 1000x200x80 mm | vnt | 400
7 | H16K-105 | Viensluoksnio 15 cm storio pagrindo įrengimas iš dolomitinės skaldos k9=1.15 | 100 m2 | 4.6
8 | H16K-45 | Skaldytų medžiagų nesurištojo mišinio 0/16 danga (h=5 cm.) k9=1.15 | 100 m2 | 4.84
9 | MN1-70 | Iškasų dugno ir šlaitų lyginimas prikabinamais sunkiaisiais greideriais II grupės grunte. k9=1.15 | t.m2 | 0.734
10 | H12K-7 | Šlaitų tvirtinimas 6 cm dirvožemio sluoksniu, paskleidžiant gruntą ir pasėjant žoles mechanizuotu būdu k9=1.15 | 100 m2 | 7.34
11 | N1P-1304 | Grunto transportavimas 6t autosavivarčiais 1km atstumu, pakraunant 0,65m3 kaušo talpos ekskavatoriumi , kai gruntas I grupės | 100m3 | 1.08
Skyriuje 1
Žiniaraštyje 2
Pridėtinės vertės mokestis 21.00%
Iš viso žiniaraštyje 2
SUDERINTA: ___________ EUR. |  |  |  | TVIRTINU:_______________EUR.
ATSAKINGAS ATSTOVAS ______________ |  |  |  | ATSAKINGAS ATSTOVAS________________
2025 M. MĖN. D. |  |  |  | 2025 M. MĖN. D.
L O K A L I N Ė S Ą M A T A
Sudaryta pagal 2024.10 kainas
Statinių grupė 20250506 Kitos paskirties inž. statinių statyba (rekreacinio parko įrengimas) žemės sklype unik.Nr. 4400-5363-7364 Klaipėdos r. sav.,Dauparų-Kvietinių k.,statybos supaprastintas proj.
Statinys 1 Kitos paskirties inž. statinių statyba (rekreacinio parko įrengimas)
Žiniaraštis 3 Želdiniai ir aplinkos sutvarkymas
2025.05.19 |  |  | Suma žiniaraščiui EUR
Sąm. | Darbo | Darbų ir išlaidų | Mato | Kiekis | Kaina EUR
eil. | kodas | aprašymai | vnt |  | Vieneto kaina | Iš viso
| 1 | Želdiniai ir aplinkos sutvarkymas
1 | F1-1-1 | Mechanizuotas grunto kasimas, suverčiant į sankasą k9=1.15 | 100 m3 | 1.25
2 | MN8P-1305 | Medžių ir krūmų su žemės gumulu 0,3x0,3 m sodinimas k9=1.15 | 10 vnt | 0.3
3 | 88003001 | Svyruoklinis gluosnis | vnt | 3
4 | N48-282 | Medžių ir krūmų su žemės gumulu 0,5x0,4m sodinimas k9=1.15 | 10 vnt. | 9.68
5 | 88003002 | Kininis miskantas droning ingrid | vnt | 108
6 | 88003003 | Kininis miskantas krater | vnt | 148
7 | 88003004 | Lanksva pilkoji grefskeim | vnt | 140
8 | 88003005 | Sedula baltoji elegantisima | vnt | 540
9 | 88003006 | Papartis | vnt | 32
10 | N27P-66-1 | Geotekstilės paklojimas tarp grunto ir mulčių k9=1.15 | 100m2 | 2.42
11 | N27P-28-1 | Želdinių mulčiavimas medžio žievės mulču k9=1.15 | 100m2 | 2.42
12 | 88003007 | Mulčas | m2 | 242
13 | N1P-0602 | Sušalusio grunto purenimas buldozeriais - purentuvais, kai gruntas I grupės k9=1.15 | 100m3 | 1.263
14 | 893 | Augalinė žemė | m3 | 202
15 | F1-1-6 | Grunto išlyginimas mechanizuotai pagal nurodytas atžymas k9=1.15 | 100 m3 | 2.02
16 | H10K-1 | Plotų planiravimas mechanizuotu būdu, kai gruntas 1 grupės k9=1.15 | t.m2 | 3.608
17 | HP1-1-5 | Vejos įrengimas, pasėjant žolių sėklų mišinį | 100m2 | 36.08
18 | N27P-28-1 | Smėlio pasluoksnio šaligatviui įrengimas (sluoksnio storis 50 cm) k9=1.15 | 100m2 | 2.18
19 | N27-131 | „Sausos upės“ dugno grindimas akmenėmis/PRITAIKYTA k9=1.15 | 10m2 | 2.56
20 | N1P-1106 | Pylimų šlaitų grindimas akmenimis, įrengiant pagrindą iš žvyro k9=1.15 | 100m2 | 0.26
Skyriuje 1
Žiniaraštyje 3
Pridėtinės vertės mokestis 21.00%
Iš viso žiniaraštyje 3
Sudarė: ___________ Michailas Šimčikas, Atestato Nr.32086
(Parašas)
SUDERINTA: ___________ EUR. |  |  |  | TVIRTINU:_______________EUR.
ATSAKINGAS ATSTOVAS ______________ |  |  |  | ATSAKINGAS ATSTOVAS________________
2025 M. MĖN. D. |  |  |  | 2025 M. MĖN. D.
L O K A L I N Ė S Ą M A T A
Sudaryta pagal 2024.10 kainas
Statinių grupė 20250506 Kitos paskirties inž. statinių statyba (rekreacinio parko įrengimas) žemės sklype unik.Nr. 4400-5363-7364 Klaipėdos r. sav.,Dauparų-Kvietinių k.,statybos supaprastintas proj.
Statinys 1 Kitos paskirties inž. statinių statyba (rekreacinio parko įrengimas)
Žiniaraštis 4 Lieptų L1,L2, L3, L4 įrengimas
2025.05.19 |  |  | Suma žiniaraščiui EUR
Sąm. | Darbo | Darbų ir išlaidų | Mato | Kiekis | Kaina EUR
eil. | kodas | aprašymai | vnt |  | Vieneto kaina | Iš viso
| 1 | Liepto L1 įrengimo darbai
1 | N5P-0601 | Gręžinių gręžimas poliams slankiuose gruntuose sraigtiniu grąžtu su apsauginiu vamzdžiu, kai gręžinio D iki 500mm I-II grupės grunte | m | 9.6
2 | N5P-0603 | Gręžtinių polių betonavimas , kai gręžinio skersmuo iki 500 mm k9=1.15 | m3 | 0.7
3 | N6-222-2 | Liepto atramų, kurių plotis iki 250 mm, betonavimas, paduodant betoną siurbliu k9=1.15 | m3 | 0.4
4 | N6P-0310 | Plieninių detalių TD-1, TD-2 sijos atramoms montavimas k9=1.15 | t | 0.068
5 | N10-229 | Kiekmedžio sijų mdS-1 montavimas , naudojant pneumo įrankius | 100m | 0.1556
6 | N10-73-2 | Liepto denginio pakloto įrengimas | m2 | 12.5
7 | N10-195 | Laiptų turėklų įrengimas | m | 12.5
8 | N10P-0902 | Medinių porankių įrengimas | m | 10.2
9 | N15P-0605 | Liepto paviršių aptraukimas nerūdijančio plieno troselių apsauginių tinklu/ PRITAIKYTA | 100m2 | 0.08
Skyriuje 1
| 2 | Lieptų L2,L3 įrengimo darbai
1 | N5P-0601 | Gręžinių gręžimas poliams slankiuose gruntuose sraigtiniu grąžtu su apsauginiu vamzdžiu, kai gręžinio D iki 500mm I-II grupės grunte | m | 19.2
2 | N5P-0603 | Gręžtinių polių betonavimas , kai gręžinio skersmuo iki 500 mm k9=1.15 | m3 | 1.4
3 | N6-222-2 | Liepto atramų, kurių plotis iki 250 mm, betonavimas, paduodant betoną siurbliu k9=1.15 | m3 | 0.8
4 | N6P-0310 | Plieninių detalių TD-1, TD-2 sijos atramoms montavimas k9=1.15 | t | 0.136
5 | N10-229 | Kiekmedžio sijų mdS-1 montavimas , naudojant pneumo įrankius | 100m | 0.3112
6 | N10-73-2 | Liepto denginio pakloto įrengimas | m2 | 25
7 | N10-195 | Laiptų turėklų įrengimas | m | 9.6
8 | N10P-0902 | Medinių porankių įrengimas | m | 19.45
9 | N15P-0605 | Lieptų paviršių aptraukimas nerūdijančio plieno troselių apsauginių tinklu/ PRITAIKYTA | 100m2 | 0.16
Skyriuje 2
| 3 | Liepto L4 įrengimo darbai
1 | N5P-0601 | Gręžinių gręžimas poliams slankiuose gruntuose sraigtiniu grąžtu su apsauginiu vamzdžiu, kai gręžinio D iki 500mm I-II grupės grunte | m | 9.6
2 | N5P-0603 | Gręžtinių polių betonavimas , kai gręžinio skersmuo iki 500 mm k9=1.15 | m3 | 0.7
3 | N6-222-2 | Liepto atramų, kurių plotis iki 250 mm, betonavimas, paduodant betoną siurbliu k9=1.15 | m3 | 0.4
4 | N6P-0310 | Plieninių detalių TD-1, TD-2 sijos atramoms montavimas k9=1.15 | t | 0.118
5 | N10-229 | Kiekmedžio sijų mdS-1, mdS-2,mdS-3 montavimas , naudojant pneumo įrankius | 100m | 0.1556
6 | N10-73-2 | Liepto denginio pakloto įrengimas | m2 | 15
7 | N10-195 | Laiptų turėklų įrengimas | m | 12.64
8 | N10P-0902 | Medinių porankių įrengimas | m | 80
Skyriuje 3
Žiniaraštyje 4
Pridėtinės vertės mokestis 21.00%
Iš viso žiniaraštyje 4
SUDERINTA: ___________ EUR. |  |  |  | TVIRTINU:_______________EUR.
ATSAKINGAS ATSTOVAS ______________ |  |  |  | ATSAKINGAS ATSTOVAS________________
2025 M. MĖN. D. |  |  |  | 2025 M. MĖN. D.
L O K A L I N Ė S Ą M A T A
Sudaryta pagal 2024.10 kainas
Statinių grupė 20250506 Kitos paskirties inž. statinių statyba (rekreacinio parko įrengimas) žemės sklype unik.Nr. 4400-5363-7364 Klaipėdos r. sav.,Dauparų-Kvietinių k.,statybos supaprastintas proj.
Statinys 1 Kitos paskirties inž. statinių statyba (rekreacinio parko įrengimas)
Žiniaraštis 5 Pantonai ir tilteliai
2025.05.19 |  |  | Suma žiniaraščiui EUR
Sąm. | Darbo | Darbų ir išlaidų | Mato | Kiekis | Kaina EUR
eil. | kodas | aprašymai | vnt |  | Vieneto kaina | Iš viso
| 1 | Pontonų platformų P2, P3, P4 ir tiltelių P1,P5 montavimas
1 | KALKULIACIJA | Pontoninių konstrukcijų transportavimas, montavimas, kranai | kompl. | 1
Skyriuje 1
Žiniaraštyje 5
Pridėtinės vertės mokestis 21.00%
Iš viso žiniaraštyje 5