## Lapas1
Susisiekimo komunikacijos pėsčiųjų tunelio esančio Vilniaus g. (unikalus Nr. 1998-9029-7019), Kaune, kapitalinio remonto darbai
Prašome užpildytus darbų kiekių žiniaraščius pateikti excel formatu, nekeičiant nurodytų darbų apibūdinimų (techninių specifikacijų), mato vienetų ir kiekių. Rekomenduojama įkainius ir kainas įrašyti apvalinant dviem skaitmenimis po kablelio, nekeičiant įkainių ir kainos stulpeliuose įvestų apvalinimo nustatymų, o žiniaraštį užpildžius – pasitikrinti ar nėra padarytų aritmetinių klaidų.
Eil. Nr. | Pavadinimas | Mato vnt. | Kiekis | Papildomi duomenys | Vieneto kaina, Eur be PVM | Iš viso, Eur be PVM
1 | ARDYMO DARBAI
1.1 | Ardomos tunelio betoninės sienos konstrukcijos
1.1.1 | Betoninių sienų storiu iki 400 mm ardymas, betono laužo pakrovimas ir išvežimas į rangovo pasirinktą vietą | m² | 10.1 | SK bylos TS 4, 5 skyrius
2 | ŽEMĖS DARBAI
2.1 | Žemės darbai tunelio sienų įrengimui
2.1.1 | Esamo grunto iškasimas iki tako lovio dugno, pakrovimas į autosavivarčius ir išvežimas | m³ | 486 | SK bylos TS 6 skyrius
2.1.2 | Lovio dugno planiravimas mechanizuotai, kai gruntas II grupės | m² | 83 | SK bylos TS 6 skyrius
2.1.3 | Lovio dugno planiravimas rankiniu būdu, kai gruntas II grupės | m² | 8.3 | SK bylos TS 6 skyrius
2.1.4 | Grunto sutankinimas iškasoje (lovio), kai sluoksnio storis 30 cm | m² | 83 | SK bylos TS 6 skyrius
2.2 | Žemės darbai keltuvų šachtų įrengimui
2.2.1 | Esamo grunto iškasimas iki tako lovio dugno, pakrovimas į autosavivarčius ir išvežimas | m³ | 358 | SK bylos TS 6 skyrius
2.3 | Lovio dugno planiravimas mechanizuotai, kai gruntas II grupės | m² | 60 | SK bylos TS 6 skyrius
2.3.1 | Lovio dugno planiravimas rankiniu būdu, kai gruntas II grupės | m² | 6 | SK bylos TS 6 skyrius
2.3.2 | Grunto sutankinimas iškasoje (lovio), kai sluoksnio storis 30 cm | m² | 60 | SK bylos TS 6 skyrius
2.4 | Tunelio ir keltuvo konstrukcijų užpylimas
2.4.1 | Piltinis gruntas (užpylimo medžiagos ŽB, ŽG, ŽP, ŽD, ŽM, SB, SG, S, SD,SM) | m³ | 549 | SK bylos TS 6 skyrius
3 | NAUJŲ TUNELIO SIENŲ ĮRENGIMAS
3.1 | Sienų įrengimas (betonuojama vietoje):
3.1.1 | Betonas C35/45 XC4, XF4, XD3 | m³ | 16.5 | SK bylos TS 7 skyrius
3.1.2 | Armatūra B500B ø12 mm | m | 1282 | SK bylos TS 7 skyrius
3.1.3 | Armatūra B500B ø6 mm | m | 83 | SK bylos TS 7 skyrius
3.1.4 | Armatūra B500B ø14 mm | m | 257 | SK bylos TS 7 skyrius
3.2 | Tunelio grindų plokštės (dangos) įrengimas (betonuojama vietoje)
3.2.1 | Betonas C35/45 XC4, XF4, XD3 | m³ | 17.7 | SK bylos TS 7 skyrius
3.2.2 | Armatūra B500B ø12 mm | m | 1025 | SK bylos TS 7 skyrius
3.2.3 | Armatūra B500B ø12 mm sujungimui (lankstiniai) | m | 1330 | SK bylos TS 7 skyrius
3.3 | Tunelio lubų plokštės įrengimas (betonuojama vietoje)
3.3.1 | Betonas C35/45 XC4, XF4, XD3 | m³ | 16 | SK bylos TS 7 skyrius
3.3.2 | Armatūra B500B ø12 mm | m | 1746 | SK bylos TS 7 skyrius
3.3.3 | Armatūra B500B ø12 mm sujungimui (lankstiniai) | m | 1488 | SK bylos TS 7 skyrius
3.3.4 | Kiaurymių grėžimas esamoje sienoje, armatūros inkaravimui | m | 70 | SK bylos TS 7 skyrius
3.4 | Pagrindo po tunelio dugnu įrengimas
3.4.1 | Išlyginamasis C8/10 betono sluoksnis, t=80 mm | m³ | 5 | SK bylos TS 6 skyrius
3.4.2 | PE plėvelė, t=0,2 mm | m² | 67 | SK bylos TS 6 skyrius
3.4.3 | Skalda fr 0/45 (LST EN 13285), t=150mm | m³ | 10 | SK bylos TS 6 skyrius
3.4.4 | Žvyras su smėliu fr. 0/5 (LST EN 13285), t=300mm | m³ | 20 | SK bylos TS 6 skyrius
3.5 | Apsauga nuo išorinio poveikio
3.5.1 | Bentonitinio molio paklotas Voltex arba analogiška neprastesnių techninių charakteristikų medžiaga | m² | 124 | SK bylos TS 7 skyrius
4 | KELTUVO ŠACHTŲ ĮRENGIMAS
4.1 | Šachtos sienos nr.1 įrengimas (betonuojama vietoje)
4.1.1 | Betonas C35/45 XC4, XF4, XD3 | m³ | 2.6 | SK bylos TS 7 skyrius
4.1.2 | Armatūra B500B ø12 mm | m | 234 | SK bylos TS 7 skyrius
4.1.3 | Armatūra B500B ø6 mm | m | 12 | SK bylos TS 7 skyrius
4.1.4 | Armatūra B500B ø12 mm (lankstiniai) | m | 132 | SK bylos TS 7 skyrius
4.1.5 | Armatūra B500B ø16 mm | m | 14 | SK bylos TS 7 skyrius
4.2 | Šachtos sienos nr.2 įrengimas (betonuojama vietoje)
4.2.1 | Betonas C35/45 XC4, XF4, XD3 | m³ | 1.2 | SK bylos TS 7 skyrius
4.2.2 | Armatūra B500B ø12 mm | m | 70 | SK bylos TS 7 skyrius
4.2.3 | Armatūra B500B ø6 mm | m | 6 | SK bylos TS 7 skyrius
4.2.4 | Armatūra B500B ø12 mm (lankstiniai) | m | 188 | SK bylos TS 7 skyrius
4.2.5 | Armatūra B500B ø16 mm | m | 14 | SK bylos TS 7 skyrius
4.3 | Šachtos sienos nr.3 įrengimas (betonuojama vietoje)
4.3.1 | Betonas C35/45 XC4, XF4, XD3 | m³ | 7 | SK bylos TS 7 skyrius
4.3.2 | Armatūra B500B ø12 mm | m | 512 | SK bylos TS 7 skyrius
4.3.3 | Armatūra B500B ø6 mm | m | 94 | SK bylos TS 7 skyrius
4.3.4 | Armatūra B500B ø12 mm (lankstiniai) | m | 30 | SK bylos TS 7 skyrius
4.4 | Šachtos sienos nr.4 įrengimas (betonuojama vietoje)
4.4.1 | Betonas C35/45 XC4, XF4, XD3 | m³ | 6 | SK bylos TS 7 skyrius
4.4.2 | Armatūra B500B ø12 mm | m | 436 | SK bylos TS 7 skyrius
4.4.3 | Armatūra B500B ø6 mm | m | 78 | SK bylos TS 7 skyrius
4.4.4 | Armatūra B500B ø12 mm (lankstiniai) | m | 30 | SK bylos TS 7 skyrius
4.5 | Šachtos sienos nr.5 įrengimas (betonuojama vietoje)
4.5.1 | Betonas C35/45 XC4, XF4, XD3 | m³ | 6 | SK bylos TS 7 skyrius
4.5.2 | Armatūra B500B ø12 mm | m | 436 | SK bylos TS 7 skyrius
4.5.3 | Armatūra B500B ø6 mm | m | 78 | SK bylos TS 7 skyrius
4.5.4 | Armatūra B500B ø12 mm (lankstiniai) | m | 30 | SK bylos TS 7 skyrius
4.6 | Šachtos sienos nr.6 įrengimas (betonuojama vietoje)
4.6.1 | Betonas C35/45 XC4, XF4, XD3 | m³ | 1 | SK bylos TS 7 skyrius
4.6.2 | Armatūra B500B ø12 mm | m | 34 | SK bylos TS 7 skyrius
4.6.3 | Armatūra B500B ø14 mm | m | 44 | SK bylos TS 7 skyrius
4.6.4 | Armatūra B500B ø12 mm (lankstiniai) | m | 38 | SK bylos TS 7 skyrius
4.7 | Šachtos sienos nr.7 įrengimas (betonuojama vietoje)
4.7.1 | Betonas C35/45 XC4, XF4, XD3 | m³ | 1 | SK bylos TS 7 skyrius
4.7.2 | Armatūra B500B ø12 mm | m | 34 | SK bylos TS 7 skyrius
4.7.3 | Armatūra B500B ø14 mm | m | 44 | SK bylos TS 7 skyrius
4.7.4 | Armatūra B500B ø12 mm (lankstiniai) | m | 38 | SK bylos TS 7 skyrius
4.8 | Šachtos dugno įrengimas (betonuojama vietoje)
4.8.1 | Betonas C35/45 XC4, XF4, XD3 | m³ | 3 | SK bylos TS 7 skyrius
4.8.2 | Armatūra B500B ø12 mm | m | 308 | SK bylos TS 7 skyrius
4.8.3 | Armatūra B500B ø12 mm (lankstiniai) | m | 390 | SK bylos TS 7 skyrius
4.9 | Pagrindo po keltuvų dugnu įrengimas
4.9.1 | Išlyginamasis C8/10 betono sluoksnis, t=80 mm | m³ | 1 | SK bylos TS 6 skyrius
4.9.2 | PE plėvelė, t=0,2 mm | m² | 12 | SK bylos TS 6 skyrius
4.9.3 | Skalda fr 0/45 (LST EN 13285), t=150mm | m³ | 2 | SK bylos TS 6 skyrius
4.9.4 | Žvyras su smėliu fr. 0/5 (LST EN 13285), t=300mm | m³ | 4 | SK bylos TS 6 skyrius
4.10 | Apsauga nuo išorinio poveikio
4.10.1 | Bentonitinio molio paklotas Voltex arba analogiška neprastesnių techninių charakteristikų medžiaga | m² | 92 | SK bylos TS 7 skyrius
4.11 | Polio PL-1 įrengimas. 26 vnt.
4.11.1 | Gręžimo gylis | m | 52 | SK bylos TS 12 skyrius
4.11.2 | Pašalinamas gruntas (II gr.), polio įrengimo metu | m3 | 5 | SK bylos TS 12 skyrius
4.11.3 | Betonas C30/37 XC2 | m3 | 4 | SK bylos TS 12 skyrius
4.11.4 | Armatūra S400 ø12 mm | m | 390 | SK bylos TS 12 skyrius
4.11.5 | Armatūra S400 ø6 mm | m | 286 | SK bylos TS 12 skyrius
4.12 | Sąramos įrengimas
4.12.1 | UPN 160 S355J2 I=1700 mm | vnt | 2 | SK bylos TS 7 skyrius
4.12.2 | Lygiašonis kampuotis 60x5 S275J2 I=2150 mm | vnt | 4 | SK bylos TS 7 skyrius
4.12.3 | Lakštas 6x450 S275J2 I= 50 mm | vnt | 20 | SK bylos TS 7 skyrius
4.12.4 | Lakštas 6x480 S275J2 I=50 mm | vnt | 10 | SK bylos TS 7 skyrius
4.12.5 | Lakštas 6x480 S275J2 I=100 mm | vnt | 3 | SK bylos TS 7 skyrius
4.12.6 | VR-1 Varžtinė sąranka | vnt | 5 | SK bylos TS 7 skyrius
4.12.7 | VR-2 Rėmo inkaras HRD-HR 10x100 | vnt | 40 | SK bylos TS 7 skyrius
5 | TURĖKLAI
5.1.1 | Bendras turėklų ilgis objekte | m | 56 | SK bylos TS 8 skyrius
5.1.1.1 | Vakarinės pusės laiptų turėklai: | m | 28 | SK bylos TS 8 skyrius
5.1.1.2 | Rytinės pusės laiptų turėklai: | m | 28 | SK bylos TS 8 skyrius
5.1.2 | Kiaurymių įrengimas viršutinėje atraminės sienos dalyje, turėklams tvirtinti. | vnt | 54 | SK bylos TS 8 skyrius
5.1.3 | Betonas C35/45 XC4 XF4 XD3, naudojamas tvirtinti turėklus | m3 | 2 | SK bylos TS 8 skyrius
5.1.4 | Porankis iš apvalaus profilio d 40x2,5 mm | m | 62 | SK bylos TS 8 skyrius
5.1.5 | Stulpelis iš apvalaus profilio d 76,1x2,5 mm | m | 153 | SK bylos TS 8 skyrius
5.1.6 | Užpildas horizontalus iš apvalaus profilio d 40x2,5 mm | m | 62 | SK bylos TS 8 skyrius
5.1.7 | Užpidas vertikalus iš apvalaus profilio d 20x2,0 mm | m | 410 | SK bylos TS 8 skyrius
5.1.8 | Porankio galas iš plokštės 4 mm | m2 | 1 | SK bylos TS 8 skyrius
6 | VANDENS NUVEDIMAS
6.1.1 | Latako polimerbetoninio įrengimas takų dangoje | m | 22 | SK bylos TS 12 skyrius
6.1.2 | Betonas >C12/15 pagal LN EN 206-1 | m³ | 1.2 | SK bylos TS 12 skyrius
Iš viso be PVM
PVM
Viso su PVM