## Kalvarijos PU
Kalvarijos pasienio užkardos (Kalvarijos r. sav., Liubavo sen., Salaperaugio k., Europos g. 21, LT-69286) esančių prieglobsčio prašytojų patalpų remontas ir apgyvendinimo sąlygų gerinimas.
PRELIMINARŪS DARBŲ KIEKIAI |  |  | Techninės specifikacijos 1 priedas
Darbų aprašymas | Mato vnt | Kiekis | Pastabos
Remonto darbai
Patalpa R-11
Metalo konstrukcijų demontavimas ir pašalinimas iš patalpos | t | 6 | Patalpa pusrūsyje (- h=3.00 m), atskiras išėjimas į lauką. Metalo konstrukcijos: sijos , loviai (HEB, UPN ir panašiai); dyzelinis generatorius
Angų pramušimas, betono konstrukcijos storis 0,57 m | m3 | 0.5 | Anga 0,45 × 1,95 × 0,57
Plieninių sąramų, sijų montavimas rankiniu būdu | t | 0.15
Pateikimo į pastatą panduso žmonėms su negalia (ŽN) įrengimas. | vnt. | 1 | ŽN panduso įrengimui vadovautis STR 2.03.01:2001. Panduso įrengimo darbų apimtis nustato rangovas objekto apžiūros metų.
Naujo plastikinio lango įrengimas su lauko ir vidaus palangėmis, angokraščių apdaila (patalpa R-11) | m2 | 0.8 | Langas 0,4 × 1,9 m
120 mm storio (1/2 pytos) nearmuotų pertvarų mūrijimas, tinkojant iš abėjų pusių kalkių skiediniu | m2 | 15.7
Lauko priedobių įrengimas, betonojant sėnelės | vnt. | 1 | Priedobė 2,5 × 0,9 × 1,5 m (ilgis, plotis, gilis). Grunto kasimas - 3,5 m3. Monolitiniai betoniniai pamatai kai klojiniai įrengiami iš lentų - 0,7 m3
Vidinių durų montavimas | m2 | 1.8 | Durys 0,9 × 2,1
Vidaus patalpų tinko remontas | m2 | 46.3
Sienų paruošimas dažymui ir sienų dažymas su angokraščiais | m2 | 77.7
Lubų paruošimas dažymui ir dažymas du kartus | m2 | 18.5
Naturalaus vedinimo sistemos įrengimas | kompl | 1
50mm storio betono užtepas, atliekamas rankiniu būdu | m2 | 18.5 | Grindų šiltinimas putų polistirolo plokštėmis, 5 cm storio sluoksnis. Betoninio pasluoksnio armavimas tinklais
Grindų PVC dangos įrengimas | m2 | 18.5
Kondicionieriaus "Oras-Oras" įrengimas | kompl. | 1 | Šaldymas - 2,5 kW; Šildymas - 2,8 kW
Elektros instaliacijos įrengimo darbai, rozečių ir jungiklių montavimas. | tašk. | 12 | Dviejų-trijų gyslų laidų tiesimas kanaluose, sienose ir perdenginiuose. Jungiklių, perjungiklių, rozečių montavimas
Televizijos laidų tiesimas, antenos (televizijos imtuvo) montavinas | tašk. | 1
Luminescencinių iki dviejų lempų šviestuvų demontavimas | vnt. | 4
LED panelinių šviestuvų montavimas | vnt | 4
Sieninių šviestuvų įrengimas | vnt | 4
Patalpa R-24; R-4; R-5; R-6; R-7; R-9
Sienų laminuotų medžio plaušo plokščių apdailos demontavimas | m2 | 83.5
Dvisluoksnių gipskartonio pertvarų su metaliniu karkasu ir 50mm izoliacijos sluoksniu įrengimas | m2 | 38.4
Sienų vidinių paviršių iki 10 mm storio tinko remontas, gruntuojant paviršių | m2 | 83.5
Gerasis tinkuotų sienų dažymas vandens emulsiniais dažais (glaistant du kartus) | m2 | 259.2
Lubų paruošimas dažymui ir dažymas du kartus | m2 | 75
Langų keitimas, su lauko ir vidaus palangėmis, 6 vnt | m2 | 2.1 | Langas: 0,38 m × 0,9 m = 0,34 m2
Grindų PVC dangos keitimas | m2 | 75
Elektros instaliacijos įrengimo darbai, rozečių ir jungiklių montavimas. | tašk | 40
Kodicionierių įrengimas | vnt | 3 | Šaldymas - 2,5 kW; Šildymas - 2,8 kW
Vidinių senų durų demontavimas, naųjų montavimas | m2 | 13.3
Angų pramušimas, mūro konstrukcijos storis iki 0,45 m | m3 | 1.5
Vidinių durų blokų montavimas mūrinėse sienose, kai staktos tradicinės ( vidinių durų blokų plotas iki 2 m2) | m2 | 5.7
Luminescencinių iki dviejų lempų šviestuvų demontavimas | vnt. | 18
LED panelinių šviestuvų montavimas | vnt. | 18
Naujų vidinių durų įrengimas | m2 | 6.3
Dvisluoksnių gipskartonio pertvarų su metaliniu karkasu ir 50mm izoliacijos sluoksniu įrengimas | m2 | 6
Gerasis sienų dažymas vandens emulsiniais dažais (glaistant du kartus) | m2 | 12
Vidinių senų durų blokų demontavimas | m2 | 1.9
120 mm storio (1/2 pytos) nearmuotų pertvarų mūrijimas, tinkojant iš abėjų pusių kalkių skiediniu | m2 | 1.9
Grindų plytelių dangos išardymas | m2 | 20.1
Sienų aptaisymo glazūruotomis plytelėmis išardymas, be plytelių išsaugojimo | m2 | 74
Pagrindo išlyginimas 1 sluoksnio 3 mm storio savaime išsilyginančiu skiediniu | m2 | 20.1
Grindų teptinės hidroizoliacijos įrengimas, naudojant mineralinius mišinius , tepant 2 kartus | m2 | 20.1
Akmens masės plytelių grindų dangos įrengimas ant išlyginto pagrindo, kai siūlės iki 8mm pločio , plytelės plotas daugiau 0,012 iki 0,05m2 | m2 | 20.1
Akmens masės plytelių grindjuostės, klijuojant | m | 15
Vidinių sienų tinkuotų paviršių atskirų vietų remontas | m2 | 74
Sienų paviršių aptaisymas keraminėmis plytelėmis | m2 | 83.4
Sienų vidinių paviršių pagrindo gruntavimas sukibimą gerinančiais gruntais voleliu | m2 | 27.3
Tinkuotų arba betono sienų labai geras glaistymas ir šlifavimas 2 kartus | m2 | 27.3
Sienų vidinių paviršių dažymas valomais dažais dviem sluoksniais voleliu | m2 | 27.3
Lubų paruošimas dažymui ir dažymas dviem sluoksniais voleliu | m2 | 20.1
Luminescencinių iki dviejų lempų šviestuvų demontavimas | vnt | 9
LED panelinių šviestuvų montavimas | vnt. | 9
Elektros instaliacijos įrengimo darbai, rozečių ir jungiklių montavimas. | tašk | 14
Praustuvų arba kriauklių nuėmimas | vnt | 2
Unitazų keitimas , kai unitazai su prijungtais nuplovimo bakeliais | vnt. | 1
Praustuvų su vandens maišytuvais montavimas, tvirtinant prie sienų | vnt. | 2
Vidaus nuotekų plastikinių vamzdynų trapų keitimas , kai trapo skersmuo iki 50 mm | vnt. | 3
Dušų maišytuvų su dušo įranga keitimas | vnt | 3
Rankšluosčių džiovintuvų montavimas ( 4 bangų džiovintuvas) | vnt. | 2
Vagų iki 150 mm gylio ir iki 150 mm pločio iškirtimas betoniniuose grindyse | m | 4
Vidaus nuotekų plastikinių skirstomųjų vamzdynų ir stovų vamzdžių montavimas, kai nominalusis vidinis skersmuo iki 50 mm (m vamzdyno) | m | 5
Vidaus nuotekų plastikinių skirstomųjų vamzdynų ir stovų vamzdžių montavimas , kai nominalusis vidinis skersmuo iki 110 mm (m vamzdyno) | m | 1
Vidaus nuotekų plastikinių vamzdynų jungiamųjų (fasoninių) dalių montavimas , kai nominalusis vidinis skersmuo iki 110 mm | vnt. | 3
Vidaus nuotekų plastikinių vamzdynų trapų montavimas , kai trapo skersmuo iki 50 mm | vnt. | 1
Vidaus nuotekų plastikinių vamzdynų jungiamųjų (fasoninių) dalių montavimas , kai nominalusis vidinis skersmuo iki 50 mm | vnt. | 10
Vagų užtaisymas (tinkavimas), nutiesus inžinerinius tinklus | m | 4
Dušo su maišytuvų ir dušo įranga pritaikyta žmonėms su negale montavimas | kompl. | 1
Praustuvų su vandens maišytuvų pritaikyta žmonėms su negale montavimas | vnt | 1
Klozeto indo su prijungtu nuplovimo bakeliu ir įranga pritaikyta žmonėms su negale montavimas | vnt | 1
Nuožulnaus platforminio neįgaliųjų keltuvo įrengimas | kompl. | 1 | Keltuvo trasos ilgis apie 10 metrų, 2 sustojimai. Skirtas naudoti viduje laiptams su posukiais. Platformos pagrindo matmenys yra 900x800mm dviejose pusėse rampos/borteliai. Automatinis platformos atlenkimo / užlenkimo mechanizmas. Platforma užfiksuojama pakeltoje pozicijoje. Keliamoji galia 200 ÷ 300 kg; judėjimo greitis 0,1 m/s.
Lauko rūkymo vietos įrengimas su suoliuku | vnt | 1 | Metalinių konstrukcijų stoginė, rūkymo stoginių matmenys yra 2000x3000x2400/2100, stoginių danga – 10 mm storio skaidraus polikarbonato plokštės. Rūkymo vietos aptverimas - 1,5 m aukščio, 12 m. ilgio metalinė segmentinė tvora, betonojant stulpelius, praėjimo varteliai - 1 vnt.
Vaikų žaidimo aikštelės įrengimas | vnt | 1 | Aikštelės saugos zonos plotis 6,5 m, saugos zonos ilgis 10,3 m, žaidimų namelis, čiuožykla 1,55 m aukščio, laipiojimo sienos, laipiojimo tinklai, sūpynės. Kompleksas kaip vienas statinis. Aikštelės aptvėrimas - 1,5 m aukščio metalinė segmentinė tvora, betonojant stulpelius, praėjimo varteliai - 1 vnt.
Vaikų žaidimo aikštelės stebėjimo kamerų įrengimas | kompl. | 1 | Lauko kabelių, 2 vnt. stebejimo kamerų ant atramų įrengimas, sistemomos derinimo darbai. Preliminarus atstumas iki serverinės apie 100 m (tiekėjas tikslina objekto apžiūros metų).