## Sheet1
Pirkimo specialiųjų salygų 3 priedo priedas
1 p.o.d. Anykščių regioninio padalinio, Kavarsko g–jos miško kelio kv. Nr. 34, 35, 44, 58, 100 tiesimas (statyba)
Darbų kiekio žiniaraštis
Eilės Nr. | Darbo pavadinimas, aprašymas | Nuoroda į TS | Mato vnt. | Kiekis |  | Mato vnt. be PVM, Eur | Viso kiekio kaina be PVM, Eur (5x6)
1 | 2 | 3 | 4 | 5 |  | 6 | 7
1. Paruošiamieji darbai
1.1 | Kelio trasos nužymėjimas | TS 02 | km | 2.47
1.2 | Kelmų iki 26 cm skersmens rovimas, pakrovimas į autosavivarčius ir išvežimas rangovo pasirinktu atstumu | TS 02 | vnt. | 290
1.3 | Kelmų nuo 26 cm iki 34 cm skersmens rovimas, pakrovimas į autosavivarčius ir išvežimas rangovo pasirinktu atstumu | TS 02 | vnt. | 250
1.4 | Kelmų daugiau kaip 34 cm skersmens rovimass, pakrovimas į autosavivarčius ir išvežimas rangovo pasirinktu atstumu | TS 02 | vnt. | 100
1.5 | PE d200 pralaidų ardymas nesuardant ir išvežimas Užsakovo pasirinktu atstumu | TS 02 | vnt./m | 2 | 16
1.6 | PE d300 pralaidų ardymas nesuardant ir išvežimas Užsakovo pasirinktu atstumu | TS 02 | vnt./m | 3 | 28
1.7 | PE d400 pralaidų ardymas nesuardant ir išvežimas Užsakovo pasirinktu atstumu | TS 02 | vnt./m | 1 | 10
1.8 | Statybinių šiukšlių pakrovimas ir išvežimas iki 10 km | TS 02 | t | 0.3
2. Žemės darbai
2.1 | I gr. grunto (dirvožemio) iškasimas | TS 03 | m³ | 2514
2.2 | Žemės sankasos viršaus planiravimas mechanizuotai | TS 03 | m² | 33345
2.3 | II gr. grunto kasimas ekskavatoriais 0,65 m³ kaušu, pakrovimas į autosavivarčius ir išvežimas iki 2 km | TS 03 | m³ | 6630
2.4 | Grunto perstūmimas iki 100 m | TS 03 | m³ | 1634
2.5 | Žemės sankasos viršaus 0,30 m sluoksnio tankinimas | TS 03 | m³ | 10004
2.6 | Augalinio grunto užpylimas ir užsėjimas panaudojant esamą gruntą (vidutinis sluoksnio storis 10,0 cm) | TS 03 | m²/ m³ | 25140 | 2514
3. Vandens nuvedimo įrengimas
3.1 | PP pralaidų d400 įrengimas | TS 07 | m | 104
3.2 | Gelžbetoninių antgalių pralaidoms d400 įrengimas | TS 07 | vnt. | 24
3.3 | Griovio dugno tvirtinimas skalda fr. 22/56 | TS 04 | m³ | 3
3.4 | Esamų griovių sąnašų valymas | TS 03 | m | 120
4. Kelio dangos konstrukcijos įrengimas
4.1 | Šalčiui nejautraus sluoksnio įrengimas, h=0,30 m | TS 04 | m³ | 5833
4.2 | Žvyro pagrindas iš nesurištų mineralinių medžiagų mišinio 0/45 h=0,15 m, įmaišant iki 40 proc. dolomito skaldos 22/45 | TS 04 | m² | 16202
4.3 | Žvyro dangos sluoksnis be rišiklių 0/22 h=0,06m | TS 05 | m² | 14729
5. Nuovažų dangos konstrukcijos įrengimas
5.1 | Šalčiui nejautraus sluoksnio įrengimas, h=0,30 m | TS 04 | m³ | 192
5.2 | Žvyro pagrindas iš nesurištų mineralinių medžiagų mišinio 0/45 h=0,15 m, įmaišant iki 40 proc. dolomito skaldos 22/45 | TS 04 | m² | 534
5.3 | Žvyro dangos sluoksnis be rišiklių 0/22 h=0,06m | TS 05 | m² | 485
6. Baigiamieji darbai
6.1 | Išpildomosios nuotraukos atlikimas |  | ha | 3
Bendra 7 stulpelio vertė be PVM, Eur*
* Ši vertė nurodoma Pirkimo specialiųjų salygų 3 priedo 4.2 papunkčio lentelėje
Pastabos:
1) Rangovas statybvietės išlaidose turi įsivertinti visus su sutarties vykdymu susijusius dokumentus (įskaitant deklaracijos apie statybos užbaigimą gavimą);
2) Statybos metu objekto (brėžiniai), medžiagų ir darbų kiekiai gali būti tikslinami;
3) Rangovas turi įvertinti visus darbus, įrenginius ir medžiagas reikalingas projektui įgyvendinti išlaikant ne prastesnius, nei techninėse specifikacijose numatytus reikalavimus;
4) Rangovas turi įvertinti visus darbus, įrenginius ir medžiagas reikalingas projekto įgyveninimui pagal brėžinius. Nurodyti darbai turi būti įvertinti kompleksiškai, kartu su visais palydinčiais darbais;
5) Statybos metu objekto (brėžiniai) medžiagų ir darbų kiekiai gali būti tikslinami;
6) Visos naudojamos medžiagos ir gaminiai turi būti geriausios kokybės, tinkamos numatytai paskirčiai ir atitikti nacionalinius ir tarptautinius standartus. Medžiagos ir gaminiai turi ilgai tarnauti, reikalauti minimalios priežiūros ir turi būti gautos iš patikimų tiekėjų (gamintojų) su atitikties deklaracijomis;
7) Statybos metu pažeidus esamas komunikacijas, šulinius ir kitas inžinerinių tinklų sudėtines dalis, jos turės būti pakeistos naujomis;
8) Esamas gruntas išvežamas į VĮ "Valstybinių miškų urėdija" ir Rangovo suderintą vietą.