## Sheet1
Pirkimo specialiųjų salygų 3 priedo priedas
2 p.o.d. Ukmergės regioninio padalinio, Giedraičių g–jos miško kelio kv. Nr. 230, 231, 233, 234 miško kelio tiesimas (statyba)
Darbų kiekio žiniaraštis
Eilės Nr. | Darbo pavadinimas, aprašymas | Nuoroda į TS | Mato vnt. | Kiekis |  | Mato vnt. be PVM, Eur | Viso kiekio kaina be PVM, Eur (5x6)
1 | 2 | 3 | 4 | 5 |  | 6 | 7
1. Paruošiamieji darbai
1.1 | Gatvės trasos nužymėjimas | TS 02 | km | 1.5
1.2 | PE d250 pralaidų ardymas nesuardant ir išvežimas Užsakovo pasirinktu atstumu | TS 02 | vnt./m | 1 | 7.2
1.3 | PE d300 pralaidų ardymas nesuardant ir išvežimas Užsakovo pasirinktu atstumu | TS 02 | vnt./m | 3 | 20.4
1.4 | PE d350 pralaidų ardymas nesuardant ir išvežimas Užsakovo pasirinktu atstumu | TS 02 | vnt./m | 2 | 15.3
1.5 | Statybinių šiukšlių pakrovimas ir išvežimas iki 10 km | TS 02 | t | 0.2
1.6 | Medžių iki 25 cm skersmens kelmų rovimas, pakrovimas į autosavivarčius ir išvežimas rangovo pasirinktu atstumu | TS 02 | m²/ vnt. | 1191.5 | 179
1.7 | Medžių 25-32 cm skersmens kelmų rovimas, pakrovimas į autosavivarčius ir išvežimas rangovo pasirinktu atstumu | TS 02 | m²/ vnt. | 794.3 | 119
1.8 | Medžių daugiau nei 32 cm skersmens kelmų rovimas, pakrovimas į autosavivarčius ir išvežimas rangovo pasirinktu atstumu | TS 02 | m²/ vnt. | 397.2 | 60
2. Žemės darbai
2.1 | Augalinio grunto 15 cm nuėmimas ir paskleitimas šlaituose, pakelės bei miško plotuose | TS 03 | m²/ m³ | 12337 | 1851
2.2 | Šlaitų užsėjimas veja | TS 03 | m² | 7894
2.3 | Žemės sankasos viršaus planiravimas mechanizuotai | TS 03 | m² | 10695
2.4 | II gr. grunto kasimas ekskavatoriais 0,65 m³ kaušu, pakrovimas į autosavivarčius ir išvežimas iki 10 km | TS 03 | m³ | 704.8
2.5 | II gr. grunto kasimas ekskavatoriais 0,65 m³ kaušu ir supylimas vietoje (sandėliuojamas vietoje antriniam panaudojimui) | TS 03 | m³ | 2078.1
2.6 | Durpingo grunto kasimas, supilant vietoje | TS 03 | m³ | 1121
2.7 | II gr. grunto supylimas į pylimus | TS 03 | m³ | 2078.1
2.8 | Žemės sankasos viršaus 0,30 m sluoksnio tankinimas | TS 03 | m³ | 3209
3. Vandens nuvedimo įrengimas
3.1 | PP pralaidų d400 įrengimas | TS 06 | m | 101
3.2 | Gelžbetoninių antgalių pralaidoms d400 įrengimas | TS 06 | vnt. | 24
3.3 | Griovio dugno tvirtininmas skalda fr. 22/56 | TS 06 | m³ | 21.8
4. Kelio dangos konstrukcijos įrengimas
4.1 | Gelžbetoninės kelio plokštės 600x200x14 cm įrengimas | TS 07 | vnt. | 6
4.2 | Šalčiui nejautrių medžiagų sluoksnio įrengimas, h = 0,30 m | TS 04 | m³ | 3288.3
4.3 | Žvyro pagrindo sluoksnis iš nesurištų mineralinių medžiagų mišinio su skaldos priedais santykiu 60/40, fr. 0/45, h=0,15 m | TS 04 | m² | 9490.2
4.4 | Žvyro dangos sluoksnis be rišiklių 0/22 h=0,06m | TS 04 | m² | 8869.3
5. Baigiamieji darbai
5.1 | Išpildomosios nuotraukos atlikimas |  | ha | 1.6
Bendra 7 stulpelio vertė be PVM, Eur*
* Ši vertė nurodoma Pirkimo specialiųjų salygų 3 priedo 4.2 papunkčio lentelėje
Pastabos:
1) Statybos metu objekto (brėžiniai) medžiagų ir darbų kiekiai gali būti tikslinami;
2) Rangovas turi įvertinti visus darbus, įrenginius ir medžiagas reikalingas projektui įgyvendinti išlaikant ne prastesnius, nei techninėse specifikacijose numatytus reikalavimus;
3) Rangovas turi įvertinti visus darbus, įrenginius ir medžiagas reikalingus projekto įgyvendinimui pagal brėžinius;
4) Nurodyti darbai turi būti įvertinti kompleksiškai, kartu su visais palydinčiais darbais;
5) Visos naudojamos medžiagos ir gaminiai turi būti geriausios kokybės, tinkamos numatytai paskirčiai ir atitikti nacionalinius ir tarptautinius standartus. Medžiagos ir gaminiai turi ilgai tarnauti, reikalauti minimalios priežiūros ir turi būti gautos iš patikimų tiekėjų (gamintojų) su atitikties deklaracijomis.
6) Kertamų medžių kiekis, rūšis, skersmuo tikslinami statybos metu;
7) Esamas gruntas išvežamas į tarp Urėdijos ir Rangovo suderintą vietą.