## Žvyrkelis
Kelio Nr. 4730 Lapiakalnis–Abromiškės–Žebertonys ruožo 0,00 iki 5,830 km rekonstravimo statybos darbų atlikimas
DARBŲ KIEKIŲ ŽINIARAŠTIS NR. 1 – SUSISIEKIMO DALIS (ŽVYRKELIS)
Skyrius | Eilės Nr. | Darbo pavadinimas, aprašymas | Mato vnt. | Kiekis | Vieneto kaina, Eur be PVM (pildo Rangovas) | Iš viso, Eur be PVM
1. Paruošiamieji darbai | 1.1 | Kelio ašinės linijos ir kelio juostos nužymėjimas trasoje | km | 5.821 |  | 0
1. Paruošiamieji darbai | 1.2 | Plastikinių pralaidų ardymas, d200 | m | 9 |  | 0
1. Paruošiamieji darbai | 1.3 | Plastikinių pralaidų ardymas, d400 | m | 40 |  | 0
1. Paruošiamieji darbai | 1.4 | G/b pralaidų ardymas, d400 | m | 70 |  | 0
1. Paruošiamieji darbai | 1.5 | G/b pralaidų ardymas, d600 | m | 13 |  | 0
1. Paruošiamieji darbai | 1.6 | G/b pralaidų ardymas, d800 | m | 18 |  | 0
1. Paruošiamieji darbai | 1.7 | G/b pralaidų ardymas, d1000 | m | 95 |  | 0
1. Paruošiamieji darbai | 1.8 | Kelio ženklų skydų demontavimas nuo vienstiebių atramų rankiniu būdu | vnt. | 42 |  | 0
1. Paruošiamieji darbai | 1.9 | Kelio ženklų vienstiebių metalinių atramų demontavimas | vnt. | 27 |  | 0
1. Paruošiamieji darbai | 1.10 | Kelio ženklų skydų demontavimas nuo dvistiebių atramų rankiniu būdu | vnt. | 2 |  | 0
1. Paruošiamieji darbai | 1.11 | Kelio ženklų dvistiebių metalinių atramų ant monolitinių betoninių pamatų demontavimas | vnt. | 2 |  | 0
1. Paruošiamieji darbai | 1.12 | Plastikinių signalinių stulpelių demontavimas | vnt. | 6 |  | 0
1. Paruošiamieji darbai | 1.13 | Kabelių apsaugojimas apsauginiais gaubtais | m | 46.5 |  | 0
1. Paruošiamieji darbai | 1.14 | Medžių iki 16 cm skersm. kirtimas ir kelmų rovimas | vnt. | 3 |  | 0
1. Paruošiamieji darbai | 1.15 | Medžių 16-24 cm skersm. kirtimas ir kelmų rovimas | vnt. | 12 |  | 0
1. Paruošiamieji darbai | 1.16 | Medžių 24-32 cm skersm. kirtimas ir kelmų rovimas | vnt. | 18 |  | 0
1. Paruošiamieji darbai | 1.17 | Medžių didesnių kaip 32 skersm. kirtimas ir kelmų rovimas | vnt. | 8 |  | 0
1. Paruošiamieji darbai | 1.18 | Vidutinio tankumo krūmų kirtimas | ha | 0.4 |  | 0
1. Paruošiamieji darbai | 1.19 | Negrąžinamos medžiagos – susandėliuota mediena (kainą pateikia rangovas, įvertinęs medienos būklę: ≥0,00 Eur – kai mediena menkavertė ir skirta utilizavimui, t.y. vertinama, kiek kainuos utilizavimo išlaidos įrašant kainą su pliuso ženklu. <0,00 Eur – kai mediena nėra menkavertė ir gali būti parduota, t.y. nurodoma kaina su minuso ženklu) (40 vnt.) | kompl. | 1 |  | 0
1. Paruošiamieji darbai | 1.20 | Išrautų medžių kelmų pakrovimas ir išvežimas utilizavimui rangovo pasirinktu atstumu | vnt. | 41 |  | 0
1. Paruošiamieji darbai | 1.21 | Išardytų betoninių ir gelžbetoninių gaminių pakrovimas ir išvežimas (žiūrėti žiniaraščio priedą dėl išvežimo) | t | 138 |  | 0
1. Paruošiamieji darbai | 1.22 | Išardytų plastikinių gaminių pakrovimas ir išvežimas (žiūrėti žiniaraščio priedą dėl išvežimo) | t | 0.6 |  | 0
1. Paruošiamieji darbai | 1.23 | Išardytų metalo gaminių pakrovimas ir išvežimas (žiūrėti žiniaraščio priedą dėl išvežimo) | t | 2 |  | 0 | Iš viso skyriuje 1, Eur be PVM | 0
2. Žemės darbai | 2.1 | Augalinio grunto 15 cm nuėmimas | m² | 13050 |  | 0
2. Žemės darbai | 2.2 | Nuimto augalinio grunto pakrovimas, pervežimas iki 10 km ir sandėliavimas | m³ | 1958 |  | 0
2. Žemės darbai | 2.3 | Žemės sankasos viršaus ir griovio šlaitų planiravimas mechanizuotu būdu, kai gruntas 2 grupės | m² | 70075 |  | 0
2. Žemės darbai | 2.4 | Žemės sankasos viršaus ir griovio šlaitų planiravimas rankiniu būdu, kai gruntas 2 grupės | m² | 17071 |  | 0
2. Žemės darbai | 2.5 | Žemės sankasos viršaus 0,30 m sluoksnio tankinimas | m³ | 21023 |  | 0
2. Žemės darbai | 2.6 | Žemės sankasos viršaus 0,30 m sluoksnio tankinimas rankiniu būdu | m³ | 5122 |  | 0
2. Žemės darbai | 2.7 | II gr. grunto kasimas ekskavatoriais, pakrovimas į autosaviv., vežiojimas iki 5 km ir darbas sąvartoje, sutankinimas | m³ | 4156 |  | 0
2. Žemės darbai | 2.8 | II gr. grunto kasimas rankiniu būdu, pakrovimas ir išvežimas | m³ | 100 |  | 0
2. Žemės darbai | 2.9 | II gr. grunto kasimas ir perstūmimas iki 50 m | m³ | 2863 |  | 0
2. Žemės darbai | 2.10 | Grunto sutankinimas | m³ | 2863 |  | 0
2. Žemės darbai | 2.11 | Trūkstamo grunto atvežimas ir paskleidimas sąvartoje bei sutankinimas | m³ | 875 |  | 0
2. Žemės darbai | 2.12 | Šlaitų tvirtinimas 6 cm dirvožemio sluoksniu, atsivežant ir paskleidžiant gruntą bei užsėjant žole mechanizuotu būdu | m² | 18437 |  | 0
2. Žemės darbai | 2.13 | Šlaitų tvirtinimas 6 cm dirvožemio sluoksniu, atsivežant ir paskleidžiant gruntą bei užsėjant žole rankiniu būdu | m² | 7958 |  | 0
2. Žemės darbai | 2.14 | Griovių valymas | m | 70 |  | 0
2. Žemės darbai | 2.15 | Kvalifikuotas gruntų pagerinimas ir tankinimas, h = 30 cm | m² | 57639 |  | 0
2. Žemės darbai | 2.16 | II grupės kasimas ekskavatoriais, pakrovimas į autosavivarčius ir transportavimas į išlykį rangovo pasirinktu atstumu | m³ | 24688 |  | 0
2. Žemės darbai | 2.17 | Augalinio grunto pakrovimas į autosavivarčius ir transportavimas į išlykį rangovo pasirinktu atstumu | m³ | 30 |  | 0 | Iš viso skyriuje 2, Eur be PVM | 0
3. Kelio konstrukcijos įrengimas (I konstrukcijos variantas) | 3.1 | Asfalto pagrindo-dangos sluoksnio iš asfaltbetonio mišinio AC 16 PD įrengimas, h = 8 cm | m² | 31360 |  | 0 | Pastaba: Rangovas pildo I arba II konstr. variantą
3. Kelio konstrukcijos įrengimas (I konstrukcijos variantas) | 3.2 | Asfalto pagrindo-dangos sluoksnio pašiurkštinimas skaldele | m² | 31360 |  | 0
3. Kelio konstrukcijos įrengimas (I konstrukcijos variantas) | 3.3 | Skaldos pagrindo sluoksnio iš nesurištojo mineralinių medžiagų mišinio fr. 0/45 įrengimas, h = 20 cm | m² | 44353 |  | 0
3. Kelio konstrukcijos įrengimas (I konstrukcijos variantas) | 3.4 | Apsauginio šalčiui atsparaus sluoksnio įrengimas, h = 42 cm, h = 62 cm | m³ | 23070 |  | 0
3. Kelio konstrukcijos įrengimas (I konstrukcijos variantas) | 3.5 | Geotinklo 40/40 kN/m įrengimas (įvertinamas kartu su geotinklu prie pralaidų gruntuose su organika) | m² | 20905 |  | 0
3. Kelio konstrukcijos įrengimas (I konstrukcijos variantas) | 3.6 | Neaustinės geotekstilės GRK3 stiprumo klasės įrengimas (įvertinamas kartu su geotinklu prie pralaidų gruntuose su organika) | m² | 20905 |  | 0
3. Kelio konstrukcijos įrengimas (I konstrukcijos variantas) | 3.7 | Asfalto pagrindo-dangos sluoksnio iš asfaltbetonio mišinio AC 16 PD įrengimas (stotelės prieigos takai / šaligatviai), h = 8 cm | m² | 111 |  | 0
3. Kelio konstrukcijos įrengimas (I konstrukcijos variantas) | 3.8 | Skaldos pagrindo sluoksnio iš nesurištojo mineralinių medžiagų mišinio fr. 0/45 įrengimas, h = 20 cm | m² | 111 |  | 0
3. Kelio konstrukcijos įrengimas (I konstrukcijos variantas) | 3.9 | Šalčiui nejautrių medžiagų sluoksnio įrengimas, h = 17 cm | m³ | 20 |  | 0
3. Kelio konstrukcijos įrengimas (I konstrukcijos variantas) | 3.10 | Asfalto dangos pjovimas trinkelių įrengimui | m² | 14 |  | 0
3. Kelio konstrukcijos įrengimas (I konstrukcijos variantas) | 3.11 | Išlyginamojo sluoksnio iš skaldos atsijų fr. 0/5 įrengimas, h = 3 cm | m² | 14 |  | 0
3. Kelio konstrukcijos įrengimas (I konstrukcijos variantas) | 3.12 | Betoninių trinkelių su įspėjamaisiais paviršiais įrengimas, h = 8 cm išpjovus asfaltbetonį | m² | 14 |  | 0
3. Kelio konstrukcijos įrengimas (I konstrukcijos variantas) | 3.13 | Kelkraščio iš 85 % skaldos fr. 11/22 ir 15 % dirvožemio mišinio įrengimas, h = 6 cm | m² | 8472 |  | 0
3. Kelio konstrukcijos įrengimas (I konstrukcijos variantas) | 3.14 | Šlaitų tvirtinimas geotekstile | m² | 5809 |  | 0
3. Kelio konstrukcijos įrengimas (I konstrukcijos variantas) | 3.15 | Bituminės sandarinimo juostos įrengimas | m | 509 |  | 0
3. Kelio konstrukcijos įrengimas (I konstrukcijos variantas) | 3.16 | Gatvės bordiūrų 1000x150x300 įrengimas ant betono (C20/25) pagrindo | m | 216 |  | 0
3. Kelio konstrukcijos įrengimas (I konstrukcijos variantas) | 3.17 | Vejos bordiūrų 1000x80x200 įrengimas ant betono (C12/15) pagrindo | m | 73 |  | 0
3. Kelio konstrukcijos įrengimas (I konstrukcijos variantas) | 3.18 | Nuleistų gatvės bortų 1000x150x300, įvažiavimo bortų 1000x15x220, įrengimas ant betono (C20/25) pagrindo | m | 2 |  | 0
3. Kelio konstrukcijos įrengimas (II konstrukcijos variantas) | 3.1 | Asfalto pagrindo-dangos sluoksnio iš asfaltbetonio mišinio AC 16 PD įrengimas, h = 8 cm | m² | 31360 |  | 0
3. Kelio konstrukcijos įrengimas (II konstrukcijos variantas) | 3.2 | Asfalto pagrindo-dangos sluoksnio pašiurkštinimas skaldele | m² | 31360 |  | 0
3. Kelio konstrukcijos įrengimas (II konstrukcijos variantas) | 3.3 | Žvyro pagrindo sluoksnio iš nesurištojo mineralinių medžiagų mišinio fr. 0/45 įrengimas, h = 25 cm | m² | 41813 |  | 0
3. Kelio konstrukcijos įrengimas (II konstrukcijos variantas) | 3.4 | Apsauginio šalčiui atsparaus sluoksnio įrengimas h=37 cm, h=57 cm | m³ | 21505 |  | 0
3. Kelio konstrukcijos įrengimas (II konstrukcijos variantas) | 3.5 | Geotionklo 40/40 kN/m įrengimas (įvertinamas kartu su geotinklu prie pralaidų gruntuose su organika) | m² | 20905 |  | 0
3. Kelio konstrukcijos įrengimas (II konstrukcijos variantas) | 3.6 | Neaustinės geotekstilės GRK3 stiprumo klasės įrengimas (įvertinamas kartu su geotinklu prie pralaidų gruntuose su organika) | m² | 20905 |  | 0
3. Kelio konstrukcijos įrengimas (II konstrukcijos variantas) | 3.7 | Asfalto pagrindo-dangos sluoksnio iš asfaltbetonio mišinio AC 16 PD įrengimas (stotelės prieigos takai / šaligatviai), h = 8 cm | m² | 111 |  | 0
3. Kelio konstrukcijos įrengimas (II konstrukcijos variantas) | 3.8 | Žvyro pagrindo sluoksnio iš nesurištojo mineralinių medžiagų mišinio fr. 0/45 įrengimas, h = 20 cm | m² | 111 |  | 0
3. Kelio konstrukcijos įrengimas (II konstrukcijos variantas) | 3.9 | Šalčiui nejautrių medžiagų sluoksnio įrengimas, h = 17 cm | m³ | 20 |  | 0
3. Kelio konstrukcijos įrengimas (II konstrukcijos variantas) | 3.10 | Asfalto dangos pjovimas trinkelių įrengimui | m² | 14 |  | 0
3. Kelio konstrukcijos įrengimas (II konstrukcijos variantas) | 3.11 | Išlyginamasis sluoksnis iš skaldos atsijų fr. 0/5, h = 3 cm | m² | 14 |  | 0
3. Kelio konstrukcijos įrengimas (II konstrukcijos variantas) | 3.12 | Betoninių trinkelių su įspėjamaisiais paviršiais įrengimas, h = 8 cm išpjovus asfaltbetonį | m² | 14 |  | 0
3. Kelio konstrukcijos įrengimas (II konstrukcijos variantas) | 3.13 | Kelkraščio iš 85 % skaldos fr. 11/22 ir 15 % dirvožemio mišinio įrengimas, h = 6 cm | m² | 8472 |  | 0
3. Kelio konstrukcijos įrengimas (II konstrukcijos variantas) | 3.14 | Šlaitų tvirtinimas geotekstile | m² | 5809 |  | 0
3. Kelio konstrukcijos įrengimas (II konstrukcijos variantas) | 3.15 | Bituminės sandarinimo juostos įrengimas | m | 509 |  | 0
3. Kelio konstrukcijos įrengimas (II konstrukcijos variantas) | 3.16 | Gatvės bordiūrų 1000x150x300 įrengimas ant betono (C20/25) pagrindo | m | 216 |  | 0
3. Kelio konstrukcijos įrengimas (II konstrukcijos variantas) | 3.17 | Vejos bordiūrų 1000x80x200 įrengimas ant betono (C12/15) pagrindo | m | 73 |  | 0
3. Kelio konstrukcijos įrengimas (II konstrukcijos variantas) | 3.18 | Nuleistų gatvės bortų 1000x150x300, įvažiavimo bortų 1000x15x220, įrengimas ant betono (C20/25) pagrindo | m | 2 |  | 0 | Iš viso skyriuje 3, Eur be PVM | 0
4. Nuovažų įrengimas | 4.1 | 4pv tipo nuovažų įrengimas su d400 mm pralaidomis su antgaliais: - Pralaida d400 su antgaliais - 258,8 m - Smėlio pagrindas - 23,3 m3 - Piminis užpylimas - 391 m3 - Geotekstilė - 1607,2 m2 - Skaldos pagrindo sluoksnis iš nesurišto mineralinių medžiagų mišinio fr. 0/45, h=20 cm - 1017 m2 - Apsauginis šalčiui atsparus sluoksnis k>1,0x10-5m/s, h=34 cm - 400 m3 | vnt. | 23 |  | 0
4. Nuovažų įrengimas | 4.2 | 4v tipo nuovažų įrengimas su d400 mm pralaidomis su antgaliais: - Pralaida d400 su antgaliais - 96,5 m - Smėlio pagrindas - 8,7 m3 - Piminis užpylimas - 145,7 m3 - Geotekstilė - 599,3 m2 - Skaldos pagrindo sluoksnis iš nesurišto mineralinių medžiagų mišinio fr. 0/45, h=20 cm - 438 m2 - Apsauginis šalčiui atsparus sluoksnis k>1,0x10-5m/s, h=34 cm - 173 m3 | vnt. | 10 |  | 0
4. Nuovažų įrengimas | 4.3 | 4p tipo nuovažų įrengimas: - Skaldos pagrindo sluoksnis iš nesurišto mineralinių medžiagų mišinio fr. 0/45, h=20 cm - 208 m2 - Apsauginis šalčiui atsparus sluoksnis k>1,0x10-5m/s, h=34 cm - 82 m3 | vnt. | 5 |  | 0
4. Nuovažų įrengimas | 4.4 | 4 tipo nuovažų įrengimas: - Skaldos pagrindo sluoksnis iš nesurišto mineralinių medžiagų mišinio fr. 0/45, h=20 cm - 26 m2 - Apsauginis šalčiui atsparus sluoksnis k>1,0x10-5m/s, h=34 cm - 11 m3 | vnt. | 1 |  | 0
4. Nuovažų įrengimas | 4.5 | 3v tipo nuovažų įrengimas su d400 mm pralaidomis su antgaliais: - Pralaida d400 su antgaliais - 80,3 m - Smėlio pagrindas - 7,3m3 - Piminis užpylimas - 121,3 m3 - Geotekstilė - 498,7 m2 - Skaldos pagrindo sluoksnis iš nesurišto mineralinių medžiagų mišinio fr. 0/45, h=20 cm - 493 m2 - Apsauginis šalčiui atsparus sluoksnis k>1,0x10-5m/s, h=34 cm - 194 m3 | vnt. | 5 |  | 0
4. Nuovažų įrengimas | 4.6 | Asfalto pagrindo-dangos sluoksnio iš asfaltbetonio mišinio AC 16 PD įrengimas nuovažose ir sankryžose, h = 6 cm | m² | 2007 |  | 0
4. Nuovažų įrengimas | 4.7 | Nuovažų ir sankryžų dangos suvedimas su esama danga panaudojant žvyro mišinį, hvid = 40 cm | m³ | 270 |  | 0 | Iš viso skyriuje 4, Eur be PVM | 0
5. Paviršinio lietaus vandens nuvedimas | 5.1 | Laikinos plastikinės vandens pralaidos d400 įrengimas | m | 40 |  | 0
5. Paviršinio lietaus vandens nuvedimas | 5.2 | Vandens tėkmės užtvėrimas ir išardymas | m³ | 140 |  | 0
5. Paviršinio lietaus vandens nuvedimas | 5.3 | Vandens šalinimas iš tranšėjų ir iškasų siurbliais | val. | 48 |  | 0
5. Paviršinio lietaus vandens nuvedimas | 5.4 | Vamzdinės metalinės gofruotos vandens pralaidos d = 1,0 m įrengimas kelyje (12 vnt.): - tranšėjos iškasimas mechanizuotu būdu, pakrovimas ir išvežimas - 1337 m3 - smėlio pagrindas - 61,5 m3 - šalčiui atsparus gruntas (antgalių įrengimui) - 173 m3 - pirminis apsauginis pralaidos užpylimas smėlio - žvyro mišiniu - 812 m3 - geotekstilė - 2290 m2 - geomembrana - 179 m2 | m | 222.23 |  | 0
5. Paviršinio lietaus vandens nuvedimas | 5.5 | Atraminių blokų įrengimas su armatūra ∅8 mm (552 kg) | vnt. | 8 |  | 0
5. Paviršinio lietaus vandens nuvedimas | 5.6 | Įtekėjimo antgalių (12 vnt.), ant 10 cm skaldos pagrindo, tvirtinimas betonu su armatūra ∅ 6 mm 200x200mm (1137 kg), h = 10 cm | m² | 495 |  | 0
5. Paviršinio lietaus vandens nuvedimas | 5.7 | Ištekėjimo antgalių (12 vnt.), ant 10 cm skaldos pagrindo, tvirtinimas betonu su armatūra ∅6 mm 200x200mm (1038 kg)*, h = 12 cm | m² | 420 |  | 0
5. Paviršinio lietaus vandens nuvedimas | 5.8 | Įtekėjimo (12 vnt.) ir ištekėjimo antgalių (12 vnt.) tvirtinimas skalda fr. 22/32, h=10 cm | m³ | 91.4 |  | 0
5. Paviršinio lietaus vandens nuvedimas | 5.9 | Užkarpos iš g/b plokščių h≥100 mm įrengimas (8 vnt.) | m² | 4.8 |  | 0
5. Paviršinio lietaus vandens nuvedimas | 5.10 | Šlaitų tvirtinimas ažūrinėmis plytelėmis | m² | 93 |  | 0
5. Paviršinio lietaus vandens nuvedimas | 5.11 | Atraminių blokų šlaitų švirtinimui įrengimas ant betono C20/25 pagrindo | vnt. | 24 |  | 0
5. Paviršinio lietaus vandens nuvedimas | 5.12 | Kelio griovių dugno ir šlaitų sutvirtinimas žvyro mišiniu fr. 22/32, h = 10 cm | m² | 160 |  | 0
5. Paviršinio lietaus vandens nuvedimas | 5.13 | Kelio griovių dugno ir šlaitų sutvirtinimas dolomitine skalda fr. 22/45, įplūkiant 15 cm į gruntą | m² | 1880 |  | 0
5. Paviršinio lietaus vandens nuvedimas | 5.14 | Kelio griovių dugno ir šlaitų sutvirtinimas g/b latakais, h ≥ 23 cm | m | 137 |  | 0
5. Paviršinio lietaus vandens nuvedimas | 5.15 | Paviršinio lietaus vandens nuvedimo trapų su grotelėmis įrengimas | kompl. | 3 |  | 0
5. Paviršinio lietaus vandens nuvedimas | 5.16 | Plastikinių vamzdžių D200 mm įrengimas | m | 29.4 |  | 0 | Iš viso skyriuje 5, Eur be PVM | 0
6. Saugaus eismo organizavimas | 6.1 | Kelio ženklų vienstiebių metalinių atramų (d = 76 mm) ant monolitinių betoninių pamatų pastatymas | vnt. | 65 |  | 0
6. Saugaus eismo organizavimas | 6.2 | Kelio ženklų dvistiebių metalinių atramų (d = 76 mm) ant monolitinių betoninių pamatų pastatymas (atr.k.) | vnt. | 2 |  | 0
6. Saugaus eismo organizavimas | 6.3 | Kelio ženklų skydų montavimas prie vienstiebių atramų rankiniu būdu | vnt. | 117 |  | 0
6. Saugaus eismo organizavimas | 6.4 | Kelio ženklų skydų montavimas prie dvistiebių atramų rankiniu būdu | vnt. | 5 |  | 0
6. Saugaus eismo organizavimas | 6.5 | Signalinių plastmasinių stulpelių pastatymas | vnt. | 283 |  | 0
6. Saugaus eismo organizavimas | 6.6 | Kelio dangos ženklinimas termoplastu su stiklo rutuliukais ištisine linija kelių ženklinimo mašinomis, kai linijos plotis 0,12 m, linija Nr. 1.1 | m | 3119 |  | 0
6. Saugaus eismo organizavimas | 6.7 | Kelio dangos ženklinimas termoplastu su stiklo rutuliukais kelių ženklinimo mašinomis, kai linijos, ženklo plotas daugiau 1,0 m2 , linija Nr. 1.2 | m | 68 |  | 0
6. Saugaus eismo organizavimas | 6.8 | Kelio dangos ženklinimas termoplastu su stiklo rutuliukais kelių ženklinimo mašinomis, kai linijos, ženklo plotas daugiau 1,0 m2 , linija Nr. 1.5 | m | 612 |  | 0
6. Saugaus eismo organizavimas | 6.9 | Kelio dangos ženklinimas termoplastu su stiklo rutuliukais kelių ženklinimo mašinomis, kai linijos, ženklo plotas daugiau 1,0 m2 , linija Nr. 1.6 | m | 511 |  | 0
6. Saugaus eismo organizavimas | 6.10 | Kelio dangos ženklinimas termoplastu su stiklo rutuliukais kelių ženklinimo mašinomis, kai linijos, ženklo plotas daugiau 1,0 m2 , linija Nr. 1.7 | m | 645 |  | 0
6. Saugaus eismo organizavimas | 6.11 | Kelio dangos ženklinimas termoplastu su stiklo rutuliukais rankiniu būdu, kai linijos, ženklo plotas daugiau 1,0 m2 , linija Nr. 1.12 | m² | 8.5 |  | 0
6. Saugaus eismo organizavimas | 6.12 | Kelio dangos ženklinimas termoplastu su stiklo rutuliukais rankiniu būdu, žymėjimas 1.18, 1.21 ir kt. | m² | 7 |  | 0
6. Saugaus eismo organizavimas | 6.13 | Kelio dangos ženklinimas termoplastu su stiklo rutuliukais mechaniniu būdu, kai linijos, ženklo plotas daugiau 1,0 m2 , linija Nr. 1.22 | m² | 29 |  | 0
6. Saugaus eismo organizavimas | 6.14 | Apsauginių atitvarų įrengimas* (*pastaba: atitvarai įžeminami elektros kabelių apsaugos zonose) | m | 530 |  | 0
6. Saugaus eismo organizavimas | 6.15 | Pradinių ir galinių komponentų įrengimas - 12,0 m (apsauginiai atitvarai) | vnt. | 17 |  | 0
6. Saugaus eismo organizavimas | 6.16 | Pradinių ir galinių komponentų įrengimas - trumpi (apsauginiai atitvarai) | vnt. | 3 |  | 0
6. Saugaus eismo organizavimas | 6.17 | Dėžinio tipo apsauginių atitvarų įrengimas* (*pastaba: atitvarai įžeminami elektros kabelių apsaugos zonose) | m | 986 |  | 0
6. Saugaus eismo organizavimas | 6.18 | Pradinių ir galinių komponentų įrengimas - 12 m (dėžinio tipo apsauginiai atitvarai) | vnt. | 10 |  | 0
6. Saugaus eismo organizavimas | 6.19 | Pradinių ir galinių komponentų įrengimas - trumpi (dėžinio tipo apsauginiai atitvarai) | vnt. | 10 |  | 0
6. Saugaus eismo organizavimas | 6.20 | Atitvarų įžeminimas | kompl. | 3 |  | 0
6. Saugaus eismo organizavimas | 6.21 | Varžos matavimas | kompl. | 3 |  | 0 | Iš viso skyriuje 6, Eur be PVM | 0
7. Baigiamieji darbai | 7.1 | Suoliukų įrengimas | vnt. | 3 |  | 0
7. Baigiamieji darbai | 7.2 | Šiukšliadėžių įrengimas | vnt. | 3 |  | 0
7. Baigiamieji darbai | 7.3 | Išpildomoji nuotrauka (taip pat pateikti laisvos formos deklaraciją, patvirtinančią išpildomosios geodezinės nuotraukos ir parengtos kadastrinės bylos atitikimą parengtam projektui). Kadastrinių matavimų bylos parengimas ir (ar) įregistruoto kelio ruožo į kurį patenka statinys, kadastrinės bylos patikslinimas (visai susisiekimo daliai) | kompl. | 1 |  | 0 | Iš viso skyriuje 7, Eur be PVM | 0
[5 empty] | IŠ VISO ŽINIARAŠTYJE 1, EUR BE PVM | 0

## Asfaltas ir takas
Kelio Nr. 4730 Lapiakalnis–Abromiškės–Žebertonys ruožo 0,00 iki 5,830 km rekonstravimo statybos darbų atlikimas
DARBŲ KIEKIŲ ŽINIARAŠTIS NR. 2 – SUSISIEKIMO DALIS (ASFALTUOTAS RUOŽAS IR TAKAS)
Skyrius | Eilės Nr. | Darbo pavadinimas, aprašymas | Mato vnt. | Kiekis | Vieneto kaina, Eur be PVM (pildo Rangovas) | Iš viso, Eur be PVM
1. Paruošiamieji darbai | 1.1 | Tako nužymėjimas | km | 5.472 |  | 0
1. Paruošiamieji darbai | 1.2 | Asfaltbetonio dangos ardymas, frezavimas, h vid = 6 cm | m2 | 2745 |  | 0
1. Paruošiamieji darbai | 1.3 | Išardyto, nufrezuoto asfalto pakrovimas ir išvežimas laikinam sandėliavimui | m3 | 164.7 |  | 0
1. Paruošiamieji darbai | 1.4 | Asfaltbetonio dangos ardymas, frezavimas, h vid = 4 cm | m2 | 3814 |  | 0
1. Paruošiamieji darbai | 1.5 | Išardyto, nufrezuoto asfalto pakrovimas ir išvežimas laikinam sandėliavimui (panaudojama įrengiant kelio pagrindus) | m3 | 152 |  | 0
1. Paruošiamieji darbai | 1.6 | Esamų betoninių bortų ardymas | m | 14 |  | 0
1. Paruošiamieji darbai | 1.7 | Plastikinių pralaidų ardymas, d300 | m | 12 |  | 0
1. Paruošiamieji darbai | 1.8 | G/b pralaidų ardymas, d400 | m | 47 |  | 0
1. Paruošiamieji darbai | 1.9 | G/b pralaidų ardymas, d600 | m | 12 |  | 0
1. Paruošiamieji darbai | 1.10 | Kelio ženklų skydų demontavimas nuo vienstiebių atramų rankiniu būdu | vnt. | 15 |  | 0
1. Paruošiamieji darbai | 1.11 | Kelio ženklų vienstiebių metalinių atramų demontavimas | vnt. | 15 |  | 0
1. Paruošiamieji darbai | 1.12 | Kelio ženklų skydų demontavimas nuo dvistiebių atramų rankiniu būdu | vnt. | 2 |  | 0
1. Paruošiamieji darbai | 1.13 | Kelio ženklų dvistiebių metalinių atramų ant monolitinių betoninių pamatų demontavimas | vnt. | 2 |  | 0
1. Paruošiamieji darbai | 1.14 | Plastikinių signalinių stulpelių demontavimas | vnt. | 4 |  | 0
1. Paruošiamieji darbai | 1.15 | Kabelių apsaugojimas apsauginiais gaubtais | m | 41 |  | 0
1. Paruošiamieji darbai | 1.16 | Medžių iki 24 cm skersm. kirtimas ir kelmų rovimas | vnt. | 4 |  | 0
1. Paruošiamieji darbai | 1.17 | Medžių didesnių kaip 32 skersm. kirtimas ir kelmų rovimas | vnt. | 2 |  | 0
1. Paruošiamieji darbai | 1.18 | Vidutinio tankumo krūmų kirtimas | ha | 0.4 |  | 0
1. Paruošiamieji darbai | 1.19 | Negrąžinamos medžiagos – susandėliuota mediena (kainą pateikia rangovas, įvertinęs medienos būklę: ≥0,00 Eur – kai mediena menkavertė ir skirta utilizavimui, t.y. vertinama, kiek kainuos utilizavimo išlaidos įrašant kainą su pliuso ženklu. <0,00 Eur – kai mediena nėra menkavertė ir gali būti parduota, t.y. nurodoma kaina su minuso ženklu) (6 vnt.) | kompl. | 1 |  | 0
1. Paruošiamieji darbai | 1.20 | Išrautų medžių kelmų pakrovimas ir išvežimas utilizavimui rangovo pasirinktu atstumu | vnt. | 6 |  | 0
1. Paruošiamieji darbai | 1.21 | Išardytų betoninių ir gelžbetoninių gaminių pakrovimas ir išvežimas (žiūrėti žiniaraščio priedą dėl išvežimo) | t | 19 |  | 0
1. Paruošiamieji darbai | 1.22 | Išardytų plastikinių gaminių pakrovimas ir išvežimas (žiūrėti žiniaraščio priedą dėl išvežimo) | t | 0.1 |  | 0
1. Paruošiamieji darbai | 1.23 | Išardytų metalo gaminių pakrovimas ir išvežimas (žiūrėti žiniaraščio priedą dėl išvežimo) | t | 1 |  | 0 | Iš viso skyriuje 1, Eur be PVM | 0
2. Žemės darbai | 2.1 | Augalinio grunto 15 cm nuėmimas | m² | 4915 |  | 0
2. Žemės darbai | 2.2 | Nuimto augalinio grunto pakrovimas, pervežimas iki 5 km ir sandėliavimas | m³ | 737 |  | 0
2. Žemės darbai | 2.3 | Sankasos apačios planiravimas mechanizuotu būdu, kai gruntas 2 grupės | m² | 29703 |  | 0
2. Žemės darbai | 2.4 | Sankasos apačios planiravimas rankiniu būdu, kai gruntas 2 grupės | m² | 6900 |  | 0
2. Žemės darbai | 2.5 | Žemės sankasos viršaus 0,30 m sluoksnio tankinimas | m³ | 8911 |  | 0
2. Žemės darbai | 2.6 | Žemės sankasos viršaus 0,30 m sluoksnio tankinimas rankiniu būdu | m³ | 2070 |  | 0
2. Žemės darbai | 2.7 | II gr. grunto kasimas ekskavatoriais, pakrovimas į autosaviv., vežiojimas iki 5 km ir darbas sąvartoje, sutankinimas | m³ | 2356 |  | 0
2. Žemės darbai | 2.8 | II gr. grunto kasimas rankiniu būdu, pakrovimas ir išvežimas | m³ | 50 |  | 0
2. Žemės darbai | 2.9 | II gr. grunto kasimas ir perstūmimas iki 50 m | m³ | 1497 |  | 0
2. Žemės darbai | 2.10 | Grunto sutankinimas | m³ | 1497 |  | 0
2. Žemės darbai | 2.11 | Trūkstamo grunto atvežimas ir paskleidimas sąvartoje bei sutankinimas | m³ | 425 |  | 0
2. Žemės darbai | 2.12 | Šlaitų tvirtinimas 6 cm dirvožemio sluoksniu, atsivežant ir paskleidžiant gruntą bei pasėjant žoles mechanizuotu būdu | m² | 9089 |  | 0
2. Žemės darbai | 2.13 | Šlaitų tvirtinimas 6 cm dirvožemio sluoksniu, atsivežant ir paskleidžiant gruntą bei pasėjant žoles rankiniu būdu | m² | 1747 |  | 0
2. Žemės darbai | 2.14 | Griovių valymas | m | 30 |  | 0
2. Žemės darbai | 2.15 | Kvalifikuotas gruntų pagerinimas ir tankinimas, h = 30 cm | m² | 4721 |  | 0
2. Žemės darbai | 2.16 | II grupės kasimas ekskavatoriais, pakrovimas į autosavivarčius ir transportavimas į išlykį rangovo pasirinktu atstumu | m³ | 9189 |  | 0
2. Žemės darbai | 2.17 | Augalinio grunto pakrovimas į autosavivarčius ir transportavimas į išlykį rangovo pasirinktu atstumu | m³ | 10 |  | 0 | Iš viso skyriuje 2, Eur be PVM | 0
3. Pėsčiųjų ir dviračių takų įrengimas (I konstrukcijos variantas) | 3.1 | Asfalto pagrindo-dangos sluoksnio iš asfaltbetonio mišinio AC 16 PD įrengimas, h = 8 cm | m² | 10423 |  | 0 | Pastaba: Rangovas pildo I arba II konstr. variantą
3. Pėsčiųjų ir dviračių takų įrengimas (I konstrukcijos variantas) | 3.2 | Skaldos pagrindo sluoksnio iš nesurištojo mineralinių medžiagų mišinio fr. 0/45 įrengimas, h = 20 cm | m² | 16219 |  | 0
3. Pėsčiųjų ir dviračių takų įrengimas (I konstrukcijos variantas) | 3.3 | Šalčiui nejautrių medžiagų sluoksnio įrengimas, h = 17; h = 34 cm | m³ | 3285 |  | 0
3. Pėsčiųjų ir dviračių takų įrengimas (I konstrukcijos variantas) | 3.4 | Asfalto dangos pjovimas trinkelių įrengimui | m² | 121 |  | 0
3. Pėsčiųjų ir dviračių takų įrengimas (I konstrukcijos variantas) | 3.5 | Išlyginamojo sluoksnio iš skaldos atsijų fr. 0/5 įrengimas, h = 3 cm | m² | 121 |  | 0
3. Pėsčiųjų ir dviračių takų įrengimas (I konstrukcijos variantas) | 3.6 | Betoninių trinkelių su įspėjamaisiais paviršiais įrengimas, h = 8 cm išpjovus asfaltbetonį | m² | 121 |  | 0
3. Pėsčiųjų ir dviračių takų įrengimas (I konstrukcijos variantas) | 3.7 | Vejos bordiūrų 1000x80x200 įrengimas ant betono (C12/15) pagrindo | m | 690 |  | 0
3. Pėsčiųjų ir dviračių takų įrengimas (I konstrukcijos variantas) | 3.8 | Bituminės sandarinimo juostos įrengimas | m | 690 |  | 0
3. Pėsčiųjų ir dviračių takų įrengimas (I konstrukcijos variantas) | 3.9 | Kelkraščio iš 85 % skaldos fr. 11/22 ir 15 % dirvožemio mišinio įrengimas, h = 6 cm | m² | 4077 |  | 0
3. Pėsčiųjų ir dviračių takų įrengimas (I konstrukcijos variantas) | 3.10 | Šlaitų tvirtinimas geotekstile | m² | 1150 |  | 0
3. Pėsčiųjų ir dviračių takų įrengimas (I konstrukcijos variantas) | 3.11 | Geotionklo 40/40 kN/m įrengimas (įvertinamas kartu su geotinklu prie pralaidų gruntuose su organika) | m² | 9550 |  | 0
3. Pėsčiųjų ir dviračių takų įrengimas (I konstrukcijos variantas) | 3.12 | Neaustinės geotekstilės GRK3 stiprumo klasės įrengimas (įvertinamas kartu su geotinklu prie pralaidų gruntuose su organika) | m² | 9550 |  | 0
3. Pėsčiųjų ir dviračių takų įrengimas (II konstrukcijos variantas) | 3.1 | Asfalto pagrindo-dangos sluoksnio iš asfaltbetonio mišinio AC 16 PD įrengimas, h = 8 cm | m² | 10423 |  | 0
3. Pėsčiųjų ir dviračių takų įrengimas (II konstrukcijos variantas) | 3.2 | Žvyro pagrindo sluoksnio iš nesurištojo mineralinių medžiagų mišinio fr. 0/45 įrengimas, h = 20 cm | m² | 16219 |  | 0
3. Pėsčiųjų ir dviračių takų įrengimas (II konstrukcijos variantas) | 3.3 | Šalčiui nejautrių medžiagų sluoksnio įrengimas, h = 17; h = 34 cm | m³ | 3285 |  | 0
3. Pėsčiųjų ir dviračių takų įrengimas (II konstrukcijos variantas) | 3.4 | Asfalto dangos pjovimas trinkelių įrengimui | m² | 121 |  | 0
3. Pėsčiųjų ir dviračių takų įrengimas (II konstrukcijos variantas) | 3.5 | Išlyginamojo sluoksnio iš skaldos atsijų fr. 0/5 įrengimas, h = 3 cm | m² | 121 |  | 0
3. Pėsčiųjų ir dviračių takų įrengimas (II konstrukcijos variantas) | 3.6 | Betoninių trinkelių su įspėjamaisiais paviršiais įrengimas, h = 8 cm išpjovus asfaltbetonį | m² | 121 |  | 0
3. Pėsčiųjų ir dviračių takų įrengimas (II konstrukcijos variantas) | 3.7 | Vejos bordiūrų 1000x80x200 įrengimas ant betono (C12/15) pagrindo | m | 690 |  | 0
3. Pėsčiųjų ir dviračių takų įrengimas (II konstrukcijos variantas) | 3.8 | Bituminės sandarinimo juostos įrengimas | m | 690 |  | 0
3. Pėsčiųjų ir dviračių takų įrengimas (II konstrukcijos variantas) | 3.9 | Kelkraščio iš 85 % skaldos fr. 11/22 ir 15 % dirvožemio mišinio įrengimas, h = 6 cm | m² | 4077 |  | 0
3. Pėsčiųjų ir dviračių takų įrengimas (II konstrukcijos variantas) | 3.10 | Šlaitų tvirtinimas geotekstile | m² | 1150 |  | 0
3. Pėsčiųjų ir dviračių takų įrengimas (II konstrukcijos variantas) | 3.11 | Geotionklo 40/40 kN/m įrengimas (įvertinamas kartu su geotinklu prie pralaidų gruntuose su organika) | m² | 9550 |  | 0
3. Pėsčiųjų ir dviračių takų įrengimas (II konstrukcijos variantas) | 3.12 | Neaustinės geotekstilės GRK3 stiprumo klasės įrengimas (įvertinamas kartu su geotinklu prie pralaidų gruntuose su organika) | m² | 9550 |  | 0 | Iš viso skyriuje 3, Eur be PVM | 0
4. Kelio konstrukcijos įrengimas (I konstrukcijos variantas) | 4.1 | Asfalto pagrindo-dangos sluoksnio iš asfaltbetonio mišinio AC 16 PD įrengimas, h = 8 cm | m² | 2568 |  | 0 | Pastaba: Rangovas pildo I arba II konstr. variantą
4. Kelio konstrukcijos įrengimas (I konstrukcijos variantas) | 4.2 | Asfalto pagrindo-dangos sluoksnio pašiurkštinimas skaldele | m² | 2568 |  | 0
4. Kelio konstrukcijos įrengimas (I konstrukcijos variantas) | 4.3 | Skaldos pagrindo sluoksnio iš nesurištojo mineralinių medžiagų mišinio fr. 0/45 įrengimas, h = 20 cm (pridedant iki 30 proc. NAG) | m² | 3632 |  | 0
4. Kelio konstrukcijos įrengimas (I konstrukcijos variantas) | 4.4 | Apsauginio šalčiui atsparaus sluoksnio įrengimas, h = 42 cm | m³ | 2022 |  | 0
4. Kelio konstrukcijos įrengimas (I konstrukcijos variantas) | 4.5 | Asfalto viršutinio dangos sluoksnio iš mišinio AC 11 VN įrengimas, h = 4 cm | m² | 3833 |  | 0
4. Kelio konstrukcijos įrengimas (I konstrukcijos variantas) | 4.6 | Asfalto pagrindo-dangos sluoksnio pašiurkštinimas skaldele | m² | 3833 |  | 0
4. Kelio konstrukcijos įrengimas (I konstrukcijos variantas) | 4.7 | Gruntavimas bitumine emulsija C 40 BF 1-S | m² | 3833 |  | 0
4. Kelio konstrukcijos įrengimas (I konstrukcijos variantas) | 4.8 | Išlyginamojo sluoksnio įrengimas iš mišinio AC 11 AN, hvid = 4 cm (3-7 cm) | t | 441 |  | 0
4. Kelio konstrukcijos įrengimas (I konstrukcijos variantas) | 4.9 | Gruntavimas bitumine emulsija C 40 BF 1-S | m² | 3833 |  | 0
4. Kelio konstrukcijos įrengimas (I konstrukcijos variantas) | 4.10 | Asfalto armavimo tinklo įrengimas | m² | 281 |  | 0
4. Kelio konstrukcijos įrengimas (I konstrukcijos variantas) | 4.11 | Asfaltbetonio dangos konstrukcijos dangų atstatymas - asfalto pagrindo-dangos sluoksnio pašiurkštinimas skaldele - asfalto viršutinis sluoksnis AC 11 VN, h = 4 cm - bitumnė emulsija - asfalto pagrindo sluoksnis AC 32 PN, h = 8 cm | m² | 362 |  | 0
4. Kelio konstrukcijos įrengimas (I konstrukcijos variantas) | 4.12 | Skaldos pagrindo sluoksnio iš nesurištojo mineralinių medžiagų mišinio fr. 0/45 atstatymas, h = 20 cm | m² | 197 |  | 0
4. Kelio konstrukcijos įrengimas (I konstrukcijos variantas) | 4.13 | Apsauginio šalčiui atsparaus sluoksnio atstatymas | m³ | 32 |  | 0
4. Kelio konstrukcijos įrengimas (I konstrukcijos variantas) | 4.14 | Kelkraščio iš 85% skaldos ir 15% dirvožemio mišinio įrengimas, h = 6 cm | m² | 834 |  | 0
4. Kelio konstrukcijos įrengimas (I konstrukcijos variantas) | 4.15 | Šlaitų tvirtinimas geotekstile | m² | 50 |  | 0
4. Kelio konstrukcijos įrengimas (I konstrukcijos variantas) | 4.16 | Bituminės sandarinimo juostos įrengimas | m | 1020 |  | 0
4. Kelio konstrukcijos įrengimas (I konstrukcijos variantas) | 4.17 | Gatvės bordiūrų 1000x150x300 įrengimas ant betono (C20/25) pagrindo | m | 553 |  | 0
4. Kelio konstrukcijos įrengimas (I konstrukcijos variantas) | 4.18 | Nuleistų gatvės bortų 1000x150x300, įvažiavimo bortų 1000x15x220, įrengimas ant betono (C20/25) pagrindo | m | 140 |  | 0
4. Kelio konstrukcijos įrengimas (I konstrukcijos variantas) | 4.19 | Iškiliosios sankryžos įrengimas (asfaltavimas) | m2 | 260 |  | 0
4. Kelio konstrukcijos įrengimas (II konstrukcijos variantas) | 4.1 | Asfalto pagrindo-dangos sluoksnio iš asfaltbetonio mišinio AC 16 PD įrengimas, h = 8 cm | m² | 2568 |  | 0
4. Kelio konstrukcijos įrengimas (II konstrukcijos variantas) | 4.2 | Asfalto pagrindo-dangos sluoksnio pašiurkštinimas skaldele | m² | 2568 |  | 0
4. Kelio konstrukcijos įrengimas (II konstrukcijos variantas) | 4.3 | Žvyro pagrindo sluoksnio iš nesurištojo mineralinių medžiagų mišinio fr. 0/45 įrengimas, h = 25 cm (pridedant iki 30 proc. NAG) | m² | 3681 |  | 0
4. Kelio konstrukcijos įrengimas (II konstrukcijos variantas) | 4.4 | Apsauginio šalčiui atsparaus sluoksnio įrengimas, h = 37 cm | m³ | 1761 |  | 0
4. Kelio konstrukcijos įrengimas (II konstrukcijos variantas) | 4.5 | Asfalto viršutinio dangos sluoksnio iš mišinio AC 11 VN įrengimas, h = 4 cm | m² | 3833 |  | 0
4. Kelio konstrukcijos įrengimas (II konstrukcijos variantas) | 4.6 | Asfalto pagrindo-dangos sluoksnio pašiurkštinimas skaldele | m² | 3833 |  | 0
4. Kelio konstrukcijos įrengimas (II konstrukcijos variantas) | 4.7 | Gruntavimas bitumine emulsija C 40 BF 1-S | m² | 3833 |  | 0
4. Kelio konstrukcijos įrengimas (II konstrukcijos variantas) | 4.8 | Išlyginamojo sluoksnio įrengimas iš mišinio AC 11 AN, hvid = 4 cm (3-7 cm) | t | 441 |  | 0
4. Kelio konstrukcijos įrengimas (II konstrukcijos variantas) | 4.9 | Gruntavimas bitumine emulsija C 40 BF 1-S | m² | 3833 |  | 0
4. Kelio konstrukcijos įrengimas (II konstrukcijos variantas) | 4.10 | Asfalto armavimo tinklo įrengimas | m² | 281 |  | 0
4. Kelio konstrukcijos įrengimas (II konstrukcijos variantas) | 4.11 | Asfaltbetonio dangos konstrukcijos dangų atstatymas - asfalto pagrindo-dangos sluoksnio pašiurkštinimas skaldele - asfalto viršutinis sluoksnis AC 11 VN, h = 4 cm - bitumnė emulsija - asfalto pagrindo sluoksnis AC 32 PN, h = 8 cm | m² | 362 |  | 0
4. Kelio konstrukcijos įrengimas (II konstrukcijos variantas) | 4.12 | Žvyro pagrindo sluoksnio iš nesurištojo mineralinių medžiagų mišinio fr. 0/45 atstatymas, h = 25 cm | m² | 197 |  | 0
4. Kelio konstrukcijos įrengimas (II konstrukcijos variantas) | 4.13 | Apsauginio šalčiui atsparaus sluoksnio atstatymas | m³ | 22 |  | 0
4. Kelio konstrukcijos įrengimas (II konstrukcijos variantas) | 4.14 | Kelkraščio iš 85% skaldos ir 15% dirvožemio mišinio įrengimas, h = 6 cm | m² | 834 |  | 0
4. Kelio konstrukcijos įrengimas (II konstrukcijos variantas) | 4.15 | Šlaitų tvirtinimas geotekstile | m² | 50 |  | 0
4. Kelio konstrukcijos įrengimas (II konstrukcijos variantas) | 4.16 | Bituminės sandarinimo juostos įrengimas | m | 1020 |  | 0
4. Kelio konstrukcijos įrengimas (II konstrukcijos variantas) | 4.17 | Gatvės bordiūrų 1000x150x300 įrengimas ant betono (C20/25) pagrindo | m | 553 |  | 0
4. Kelio konstrukcijos įrengimas (II konstrukcijos variantas) | 4.18 | Nuleistų gatvės bortų 1000x150x300, įvažiavimo bortų 1000x15x220, įrengimas ant betono (C20/25) pagrindo | m | 140 |  | 0
4. Kelio konstrukcijos įrengimas (II konstrukcijos variantas) | 4.19 | Iškiliosios sankryžos įrengimas (asfaltavimas) | m2 | 260 |  | 0 | Iš viso skyriuje 4, Eur be PVM | 0
5. Nuovažų įrengimas | 5.1 | 4v tipo nuovažų įrengimas su d400 mm pralaidomis su antgaliais: - Pralaida d400 su antgaliais - 7m - Smėlio pagrindas - 0,6 m3 - Piminis užpylimas - 10,6 m3 - Geotekstilė - 43,5m2 - Skaldos pagrindo sluoksnis iš nesurišto mineralinių medžiagų mišinio fr. 0/45, h=20 cm - 33 m2 - Apsauginis šalčiui atsparus sluoksnis k>1,0x10-5m/s, h=34 cm - 13 m3 | vnt. | 1 |  | 0
5. Nuovažų įrengimas | 5.2 | 4 tipo nuovažų įrengimas: - Skaldos pagrindo sluoksnis iš nesurišto mineralinių medžiagų mišinio fr. 0/45, h=20 cm - 250 m2 - Apsauginis šalčiui atsparus sluoksnis k>1,0x10-5m/s, h=34 cm - 99 m3 | vnt. | 11 |  | 0
5. Nuovažų įrengimas | 5.3 | 3v tipo nuovažų įrengimas su d400 mm pralaidomis su antgaliais: - Pralaida d400 su antgaliais - 20 m - Smėlio pagrindas - 1,8 m3 - Piminis užpylimas - 30,2 m3 - Geotekstilė - 124,2 m2 - Skaldos pagrindo sluoksnis iš nesurišto mineralinių medžiagų mišinio fr. 0/45, h=20 cm - 166 m2 - Apsauginis šalčiui atsparus sluoksnis k>1,0x10-5m/s, h=34 cm - 66 m3 | vnt. | 1 |  | 0
5. Nuovažų įrengimas | 5.4 | 3 tipo nuovažų įrengimas: - Skaldos pagrindo sluoksnis iš nesurišto mineralinių medžiagų mišinio fr. 0/45, h=20 cm - 70 m2 - Apsauginis šalčiui atsparus sluoksnis k>1,0x10-5m/s, h=34 cm - 80 m3 | vnt. | 1 |  | 0
5. Nuovažų įrengimas | 5.5 | Netipinių nuovažų įrengimas*: - Skaldos pagrindo sluoksnis iš nesurišto mineralinių medžiagų mišinio fr. 0/45, h=20 cm - 252 m2 - Apsauginis šalčiui atsparus sluoksnis k>1,0x10-5m/s, h=34 cm - 88 m3 * - čia vertintama visa konstrukcija, įskaitant ir esančią šaligatvio zonoje. Nuovažoje per šaligatvį klojamas 8 cm asfaltas (kiekis pateikiamas 3.1 pozicijoje), už šaligatvio įrengiamas 6 cm asfaltas (5.6 pozicija) | vnt. | 11 |  | 0
5. Nuovažų įrengimas | 5.6 | Asfalto pagrindo-dangos sluoksnio iš asfaltbetonio mišinio AC 16 PD įrengimas nuovažose ir sankryžose, h = 6 cm | m² | 597 |  | 0
5. Nuovažų įrengimas | 5.7 | Nuovažų ir sankryžų dangos suvedimas su esama danga panaudojant žvyro mišinį, hvid = 25 cm | m³ | 110 |  | 0 | Iš viso skyriuje 5, Eur be PVM | 0
6. Paviršinio lietaus vandens nuvedimas | 6.1 | Plastikinių pralaidų D400 su antgaliais įrengimas ant skaldos pagrindo (33 vnt.) | m | 182.6 |  | 0
6. Paviršinio lietaus vandens nuvedimas | 6.2 | Įtekėjimo ir ištekėjimo antgalių tvirtinimas skalda fr. 22/32 | m³ | 7.5 |  | 0
6. Paviršinio lietaus vandens nuvedimas | 6.3 | Kelio griovių dugno ir šlaitų sutvirtinimas dolomitine skalda fr. 22/45, įplūkiant 15 cm į gruntą | m² | 7.9 |  | 0
6. Paviršinio lietaus vandens nuvedimas | 6.4 | Kelio griovių dugno ir šlaitų sutvirtinimas žvyro mišiniu fr. 22/32, h = 10 cm | m² | 89.1 |  | 0
6. Paviršinio lietaus vandens nuvedimas | 6.5 | Esamų šulinių dangčių pakėlimas iki projektinio aukščio | vnt. | 28 |  | 0
6. Paviršinio lietaus vandens nuvedimas | 6.6 | Esamų šulinių dangčių i pakeitimas į ketinio tipo dangčius, pakėlimas iki projektinio aukščio | vnt. | 11 |  | 0
6. Paviršinio lietaus vandens nuvedimas | 6.7 | Vamzdinės metalinės gofruotos vandens pralaidos d = 1,0 m įrengimas kelyje (1 vnt.): - tranšėjos iškasimas mechanizuotu būdu, pakrovimas ir išvežimas - 114 m3 - smėlio pagrindas - 5,5 m3 - šalčiui atsparus gruntas (antgalių įrengimui) - 15 m3 - pirminis apsauginis pralaidos užpylimas smėlio - žvyro mišiniu - 69 m3 - geotekstilė - 195 m2 - geomembrana - 15 m2 | m | 19.06 |  | 0
6. Paviršinio lietaus vandens nuvedimas | 6.8 | Atraminių blokų įrengimas su armatūra ∅8 mm (138 kg) | vnt. | 2 |  | 0
6. Paviršinio lietaus vandens nuvedimas | 6.9 | Įtekėjimo antgalių (1 vnt.), ant 10 cm skaldos pagrindo, tvirtinimas betonu su armatūra ∅ 6 mm 200x200mm (128 kg), h = 10 cm | m² | 40.2 |  | 0
6. Paviršinio lietaus vandens nuvedimas | 6.10 | Ištekėjimo antgalių (1 vnt.), ant 10 cm skaldos pagrindo, tvirtinimas betonu su armatūra ∅ 6 mm 200x200mm (99 kg), h = 12 cm | m² | 51.6 |  | 0
6. Paviršinio lietaus vandens nuvedimas | 6.11 | Įtekėjimo ( 1 vnt.) ir ištekėjimo antgalių (1 vnt.) tvirtinimas skalda fr. 22/32, h=10 cm | m³ | 18.4 |  | 0
6. Paviršinio lietaus vandens nuvedimas | 6.12 | Užkarpos iš g/b plokščių h≥100 mm įrengimas (1 vnt.) | m² | 0.6 |  | 0
6. Paviršinio lietaus vandens nuvedimas | 6.13 | Šlaitų tvirtinimas ažūrinėmis plytelėmis | m² | 62 |  | 0
6. Paviršinio lietaus vandens nuvedimas | 6.14 | Atraminių blokų šlaitų švirtinimui įrengimas ant betono C20/25 pagrindo | vnt. | 8 |  | 0
6. Paviršinio lietaus vandens nuvedimas | 6.15 | Kelio griovių dugno ir šlaitų sutvirtinimas žvyro mišiniu fr. 22/32, h = 10 cm | m² | 162 |  | 0
6. Paviršinio lietaus vandens nuvedimas | 6.16 | Kelio griovių dugno ir šlaitų sutvirtinimas dolomitine skalda fr. 22/45, įplūkiant 15 cm į gruntą | m² | 12 |  | 0
6. Paviršinio lietaus vandens nuvedimas | 6.17 | Kelio griovių dugno ir šlaitų sutvirtinimas g/b latakais, h ≥ 23 cm | m | 9 |  | 0
6. Paviršinio lietaus vandens nuvedimas | 6.18 | Paviršinio lietaus vandens nuvedimo trapų su grotelėmis įrengimas | kompl. | 9 |  | 0
6. Paviršinio lietaus vandens nuvedimas | 6.19 | Plastikinių vamzdžių D250 mm įrengimas | m | 10.7 |  | 0
6. Paviršinio lietaus vandens nuvedimas | 6.20 | Plastikinių vamzdžių D200 mm įrengimas | m | 69.4 |  | 0
6. Paviršinio lietaus vandens nuvedimas | 6.21 | Pasijungimas į esamus paviršinio lietaus nuotekų tinklus | vnt. | 2 |  | 0 | Iš viso skyriuje 6, Eur be PVM | 0
7. Saugaus eismo organizavimas | 7.1 | Kelio ženklų vienstiebių metalinių atramų (d = 76 mm) ant monolitinių betoninių pamatų pastatymas | vnt. | 18 |  | 0
7. Saugaus eismo organizavimas | 7.2 | Kelio ženklų skydų montavimas prie vienstiebių atramų rankiniu būdu | vnt. | 48 |  | 0
7. Saugaus eismo organizavimas | 7.3 | Pėsčiųjų tvorelės įrengimas* (*pastaba: tvorelė įžeminama elektros kabelių apsaugos zonose) | m | 2170 |  | 0
7. Saugaus eismo organizavimas | 7.4 | Pėsčiųjų tvorelės įžeminimas | kompl. | 5 |  | 0
7. Saugaus eismo organizavimas | 7.5 | Varžos matavimas | kompl. | 5 |  | 0
7. Saugaus eismo organizavimas | 7.6 | Suoliukų įrengimas | vnt. | 5 |  | 0
7. Saugaus eismo organizavimas | 7.7 | Šiukšliadėžių įrengimas | vnt. | 5 |  | 0
7. Saugaus eismo organizavimas | 7.8 | Signalinių plastmasinių stulpelių pastatymas | vnt. | 38 |  | 0
7. Saugaus eismo organizavimas | 7.9 | Kelio dangos ženklinimas termoplastu su stiklo rutuliukais ištisine linija kelių ženklinimo mašinomis, kai linijos plotis 0,12 m, linija Nr. 1.1 | m | 138 |  | 0
7. Saugaus eismo organizavimas | 7.10 | Kelio dangos ženklinimas termoplastu su stiklo rutuliukais kelių ženklinimo mašinomis, kai linijos, ženklo plotas daugiau 1,0 m2 , linija Nr. 1.2 | m | 20 |  | 0
7. Saugaus eismo organizavimas | 7.11 | Kelio dangos ženklinimas termoplastu su stiklo rutuliukais kelių ženklinimo mašinomis, kai linijos, ženklo plotas daugiau 1,0 m2 , linija Nr. 1.5 | m | 640 |  | 0
7. Saugaus eismo organizavimas | 7.12 | Kelio dangos ženklinimas termoplastu su stiklo rutuliukais kelių ženklinimo mašinomis, kai linijos, ženklo plotas daugiau 1,0 m2 , linija Nr. 1.6 | m | 121 |  | 0
7. Saugaus eismo organizavimas | 7.13 | Kelio dangos ženklinimas termoplastu su stiklo rutuliukais kelių ženklinimo mašinomis, kai linijos, ženklo plotas daugiau 1,0 m2 , linija Nr. 1.7 | m | 153 |  | 0
7. Saugaus eismo organizavimas | 7.14 | Kelio dangos ženklinimas termoplastu su stiklo rutuliukais rankiniu būdu, kai linijos, ženklo plotas daugiau 1,0 m2 , linija Nr. 1.12 | m² | 9 |  | 0
7. Saugaus eismo organizavimas | 7.15 | Kelio dangos ženklinimas termoplastu su stiklo rutuliukais rankiniu būdu, kai linijos, ženklo plotas daugiau 1,0 m2 , linija Nr. 1.13.1 | m² | 24 |  | 0
7. Saugaus eismo organizavimas | 7.16 | Kelio dangos ženklinimas termoplastu su stiklo rutuliukais mechaniniu būdu, kai linijos, ženklo plotas daugiau 1,0 m2 , linija Nr. 1.22 | m² | 7 |  | 0
7. Saugaus eismo organizavimas | 7.17 | Kelio dangos ženklinimas termoplastu su stiklo rutuliukais rankiniu būdu, linija Nr. 1.25, žymėjimas 1.21 ir kt. | m² | 7.5 |  | 0
7. Saugaus eismo organizavimas | 7.18 | Apsauginių atitvarų įrengimas* (*pastaba: atitvarai įžeminami elektros kabelių apsaugos zonose) | m | 40 |  | 0
7. Saugaus eismo organizavimas | 7.19 | Pradinių ir galinių komponentų įrengimas | vnt. | 2 |  | 0 | Iš viso skyriuje 7, Eur be PVM | 0
8. Kiti darbai | 8.1 | Triukšmo lygio gyvenamojoje aplinkoje matavimai pagal LST ISO 1996-1, 1996-2. Triukšmo matavimus turi atlikti laboratorija, kuri turi turėti galiojantį Europos akreditacijos organizacijai priklausančios akreditavimo įstaigos išduotą akreditavimo pažymėjimą, suteikiantį teisę atlikti reglamentuojamų triukšmo rodiklių matavimus. Ekvivalentinio triukšmo lygio matavimus atlikti 2 taškuose (vietose) Abromiškėse prieš ir po rekonstrukcijos. Vietas suderinti iš anksto su Užsakovu. Protokolai: 1 matavimų komplektui iki 2 vnt. protokolų. Rezultatų protokolai pirmiausiai pateikiami Užsakovui. Matavimo metu fiksuoti transporto kiekį, tipą, važiavimo greitį. | kompl. | 2 |  | 0
8. Kiti darbai | 8.2 | Žvalgomieji archeologiniai tyrinėjimai (700 m2) | kompl. | 1 |  | 0 | Iš viso skyriuje 8, Eur be PVM | 0
[5 empty] | IŠ VISO ŽINIARAŠTYJE 2, EUR BE PVM | 0

## MD
Kelio Nr. 4730 Lapiakalnis–Abromiškės–Žebertonys ruožo 0,00 iki 5,830 km rekonstravimo statybos darbų atlikimas
DARBŲ KIEKIŲ ŽINIARAŠTIS NR. 3 – MELIORACIJOS DALIS
Skyrius | Eilės Nr. | Darbo pavadinimas, aprašymas | Mato vnt. | Kiekis | Vieneto kaina, Eur be PVM (pildo Rangovas) | Iš viso, Eur be PVM
1. Drenažo tinklai | 1.1 | Drenažo rinktuvai iš PE vamzdžių Ø200x7,3 mm ir jų įrengimas su visomis reikalingomis jungtimis, žemės darbais, bei jų užpylimu, gerbūvio atstatymu. Vamzdžiai įrengiami smėlio, priesmėlio grunte kasant traktoriumi, vienakaušiu ekskavatoriumi iki 2,0 m gylio | m | 50 |  | 0
1. Drenažo tinklai | 1.2 | Drenažo rinktuvai iš PE vamzdžių Ø160x7,3 mm ir jų įrengimas su visomis reikalingomis jungtimis, žemės darbais, bei jų užpylimu, gerbūvio atstatymu. Vamzdžiai įrengiami smėlio, priesmėlio grunte kasant traktoriumi, vienakaušiu ekskavatoriumi iki 2,0 m gylio | m | 20 |  | 0
1. Drenažo tinklai | 1.3 | Drenažo rinktuvai iš PE vamzdžių Ø110x7,3 mm ir jų įrengimas su visomis reikalingomis jungtimis, žemės darbais, bei jų užpylimu, gerbūvio atstatymu. Vamzdžiai įrengiami smėlio, priesmėlio grunte kasant traktoriumi, vienakaušiu ekskavatoriumi iki 2,0 m gylio | m | 26 |  | 0
1. Drenažo tinklai | 1.4 | Drenažo sausintuvai iš PE arba PVC vamzdžių Ø58/50x7,3 mm ir jų įrengimas su visomis reikalingomis jungtimis, žemės darbais, bei jų užpylimu, gerbūvio atstatymu. Vamzdžiai įrengiami smėlio, priesmėlio grunte kasant traktoriumi, vienakaušiu ekskavatoriumi iki 2,0 m gylio | m | 34 |  | 0
1. Drenažo tinklai | 1.5 | Drenažo sausintuvai iš PE gofruotų perforuotų vamzdžių Ø110x7,3 mm ir jų įrengimas su visomis reikalingomis jungtimis, žemės darbais, bei jų užpylimu, gerbūvio atstatymu. Vamzdžiai įrengiami smėlio, priesmėlio grunte kasant traktoriumi, vienakaušiu ekskavatoriumi iki 2,0 m gylio | m | 179 |  | 0
1. Drenažo tinklai | 1.6 | PE ŠP 600 tipo drenažo šulinių įrengimas su žemės darbais | kompl. | 12 |  | 0
1. Drenažo tinklai | 1.7 | Esamų drenažo rinktuvų/sausintuvų įjungimas į PE ŠP 600 šulinį su visomis reikalingomis jungtimis | vnt. | 12 |  | 0
1. Drenažo tinklai | 1.8 | Naujai projektuojamų drenažo rinktuvų/sausintuvų įjungimas į PE ŠP 600 šulinį su visomis reikalingomis jungtimis | vnt. | 12 |  | 0
1. Drenažo tinklai | 1.9 | PE PN-45 tipo drenažo šulinių įrengimas su žemės darbais | kompl. | 4 |  | 0
1. Drenažo tinklai | 1.10 | Esamų drenažo rinktuvų/sausintuvų įjungimas į PE PN-45 šulinį su visomis reikalingomis jungtimis | vnt. | 4 |  | 0
1. Drenažo tinklai | 1.11 | Naujai projektuojamų drenažo rinktuvų/sausintuvų įjungimas į PE PE-45 šulinį su visomis reikalingomis jungtimis | vnt. | 4 |  | 0
1. Drenažo tinklai | 1.12 | Drenažo linijų suieškojimas ekskavatoriais | m2 | 110 |  | 0
1. Drenažo tinklai | 1.13 | Aklių įmontavimas į projektuojamas vietas Ø50-100 | vnt. | 3 |  | 0 | Iš viso skyriuje 1, Eur be PVM | 0
[5 empty] | IŠ VISO ŽINIARAŠTYJE 3, EUR BE PVM | 0

## EA
Kelio Nr. 4730 Lapiakalnis–Abromiškės–Žebertonys ruožo 0,00 iki 5,830 km rekonstravimo statybos darbų atlikimas
DARBŲ KIEKIŲ ŽINIARAŠTIS NR. 4 – APŠVIETIMO DALIS
Skyrius | Eilės Nr. | Darbo pavadinimas, aprašymas | Mato vnt. | Kiekis | Vieneto kaina, Eur be PVM (pildo Rangovas) | Iš viso, Eur be PVM
1. Medžiagos (apšvietimo įranga, laidai, kabeliai, instaliacinės medžiagos) | 1.1 | LED šviestuvas teritorijos apšvietimui: - Galia – 27W; - Spalva – 5700 K; - asimetrinis Apsaugos laipsnis – IP66, IK min.-08 | kompl. | 4 |  | 0
1. Medžiagos (apšvietimo įranga, laidai, kabeliai, instaliacinės medžiagos) | 1.2 | Metalinė, cinkuota atrama nr."1", aukštis – ne mažiau 6,0 m nuo žemės paviršiaus, su įleidžiamomis durelėmis, su jungtimi ir 6A saugikliais, be gembės | kompl. | 1 |  | 0
1. Medžiagos (apšvietimo įranga, laidai, kabeliai, instaliacinės medžiagos) | 1.3 | Metalinė, cinkuota atrama nr."2", aukštis – ne mažiau 5,0 m nuo žemės paviršiaus, su įleidžiamomis durelėmis, su jungtimi ir 6A saugikliais | kompl. | 1 |  | 0
1. Medžiagos (apšvietimo įranga, laidai, kabeliai, instaliacinės medžiagos) | 1.4 | „Saugi“ atrama cinkuota nr."3" ir nr,"4", aukštis – ne mažiau 6,0 m nuo žemės paviršiaus, su įleidžiamomis durelėmis, su jungtimi ir 6A saugikliais, be gembės | kompl. | 2 |  | 0
1. Medžiagos (apšvietimo įranga, laidai, kabeliai, instaliacinės medžiagos) | 1.5 | Pamatas 5-10 m atramai | vnt. | 2 |  | 0
1. Medžiagos (apšvietimo įranga, laidai, kabeliai, instaliacinės medžiagos) | 1.6 | Pamatas 5-10 m „saugaus“ tipo atramai | vnt. | 2 |  | 0
1. Medžiagos (apšvietimo įranga, laidai, kabeliai, instaliacinės medžiagos) | 1.7 | Šviestuvo tvirtinimo mazgas | vnt. | 3 |  | 0
1. Medžiagos (apšvietimo įranga, laidai, kabeliai, instaliacinės medžiagos) | 1.8 | Gembė 1,0x1,5 m | vnt. | 1 |  | 0
1. Medžiagos (apšvietimo įranga, laidai, kabeliai, instaliacinės medžiagos) | 1.9 | Kabeliai aliuminio gyslomis: 4x16mm2 | m | 80 |  | 0
1. Medžiagos (apšvietimo įranga, laidai, kabeliai, instaliacinės medžiagos) | 1.10 | Galinė mova kabeliui 4x16 | vnt. | 8 |  | 0
1. Medžiagos (apšvietimo įranga, laidai, kabeliai, instaliacinės medžiagos) | 1.11 | Kabeliai varinėmis gyslomis: CU 3x1,5 | m | 32 |  | 0
1. Medžiagos (apšvietimo įranga, laidai, kabeliai, instaliacinės medžiagos) | 1.12 | Elektros instaliacinis vamzdis d50, skirtas montavimui lauke, žemėje, skirtas tiesimui atviru būdu | m | 53 |  | 0
1. Medžiagos (apšvietimo įranga, laidai, kabeliai, instaliacinės medžiagos) | 1.13 | Elektros instaliacinis vamzdis d75, skirtas montavimui lauke, žemėje, skirtas tiesimui uždaru būdu | m | 22 |  | 0
1. Medžiagos (apšvietimo įranga, laidai, kabeliai, instaliacinės medžiagos) | 1.14 | Signalinė juosta | m | 53 |  | 0
1. Medžiagos (apšvietimo įranga, laidai, kabeliai, instaliacinės medžiagos) | 1.15 | Metalo konstrukcijos įžeminimui: - Antgalis elektrodui – 1 vnt; - Strypas , ilgis – 1,5 m - 3 vnt; - įkalimo galvutė – 1 vnt; - Cinkuota juosta – 1 m; - kryžminė jungtis – 1 vnt; - Antikorozinė juosta – 1 kg | kompl. | 4 |  | 0
1. Medžiagos (apšvietimo įranga, laidai, kabeliai, instaliacinės medžiagos) | 1.16 | Smėlis paklotui | m3 | 8 |  | 0
1. Medžiagos (apšvietimo įranga, laidai, kabeliai, instaliacinės medžiagos) | 1.17 | Automatinis jungiklis 16A, 230V (Į esamą atramą) | vnt. | 1 |  | 0 | Iš viso skyriuje 1, Eur be PVM | 0
2. Statybos montavimo darbai | 2.1 | Prisijungimas prie esamos apšvietimo atramos | vnt. | 1 |  | 0
2. Statybos montavimo darbai | 2.2 | Šviestuvo su pamatu ir gembė sumontavimas | vnt. | 4 |  | 0
2. Statybos montavimo darbai | 2.3 | Įžeminimo kontūro šviestuvui įrengimas | vnt. | 4 |  | 0
2. Statybos montavimo darbai | 2.4 | Kabelio tiesimas vamzdyje | m | 53 |  | 0
2. Statybos montavimo darbai | 2.5 | Kabelio tiesimas vamzdyje uždaru būdu, įrengiant darbo ir priėmimo prieduobes | m | 22 |  | 0
2. Statybos montavimo darbai | 2.6 | Kabelio tiesimas dengiant signalinė juosta | m | 53 |  | 0
2. Statybos montavimo darbai | 2.7 | Tranšėjos kąsimas ir užpylimas | m | 53 |  | 0
2. Statybos montavimo darbai | 2.8 | Kabelio tiesimas konstrukcijomis | m | 32 |  | 0
2. Statybos montavimo darbai | 2.9 | Smėlio pagalvės tranšėjoje įrengimas | m2 | 27 |  | 0
2. Statybos montavimo darbai | 2.10 | Dangų atstatymas | m2 | 27 |  | 0
2. Statybos montavimo darbai | 2.11 | Trasos nužymėjimas | km | 0.1 |  | 0
2. Statybos montavimo darbai | 2.12 | Išpildomoji toponuotrauka | vnt. | 1 |  | 0
2. Statybos montavimo darbai | 2.13 | Trinkelių dangos išardymas ir atstatymas | m2 | 4 |  | 0
2. Statybos montavimo darbai | 2.14 | Automatinio jungiklio į esamą atramą sumontavimas | vnt. | 1 |  | 0
2. Statybos montavimo darbai | 2.15 | Apšviestumo matavimas | vnt. | 2 |  | 0 | Iš viso skyriuje 2, Eur be PVM | 0
[5 empty] | IŠ VISO ŽINIARAŠTYJE 4, EUR BE PVM | 0

## SANTRAUKA
Kelio Nr. 4730 Lapiakalnis–Abromiškės–Žebertonys ruožo 0,00 iki 5,830 km rekonstravimo statybos darbų atlikimas
DARBŲ KIEKIŲ ŽINIARAŠČIŲ SANTRAUKA
Darbų kiekių žin. Nr. | Žiniaraščio pavadinimas | Vertė, EUR be PVM
1 | SUSISIEKIMO DALIS (ŽVYRKELIS) | 0
2 | SUSISIEKIMO DALIS (ASFALTUOTAS RUOŽAS IR TAKAS) | 0
3 | MELIORACIJOS DALIS | 0
4 | APŠVIETIMO DALIS | 0
5 | AB „ESO“ dalis* | nevertinti
Vertės į pasiūlymo formą | Iš viso žiniaraščiuose (Eur be PVM): | 0
Pastaba: Rangovas statybvietės išlaidose arba laisvai pasirinktoje (-ose) darbų kiekių žiniaraščių eilutėje (-ėse) turi įsivertinti pranešimų skelbimą apie statybos pradžią, taip pat turi įsivertinti pranešimų skelbimą apie Rangovo, pagrindinių sričių vadovų (statinio projekto vykdymo priežiūros vadovo, statinio statybos vadovo, statinio statybos techninio prižiūrėtojo) pasamdymą ar paskyrimą arba jų pasikeitimą ir kitus su sutarties vykdymu susijusius dokumentus (įskaitant statybos užbaigimo akto gavimą) *Pastaba dėl ESO: AB „Via Lietuva“ savarankiškai sudarys sutartį su AB „ESO“ dėl jiems priklausančių tinklų pertvarkymo
Žiniaraščio priedas
Sandėliavimo medžiagos Vykdant valstybinės reikšmės kelių rekonstravimo ir (ar) remonto darbus susidarančios medžiagos, kurios nenaudojamos projekte ir nėra priskiriamos negražinamoms medžiagoms transportuojamos į AB „Via Lietuva“ nurodytas sandėliavimo vietą – AB „Kelių priežiūra“ Trakų kelių tarnybos Vievio meistriją, Statybininkų g. 16, Vievis. Į sandėliavimo vietas turi būti gabenami metaliniai kelio elementai (neužteršti betonu ir kt. medžiagomis (t. y. turi būti nuvalyti)) nepriklausomai nuo jų būklės: kelio ženklai, kelio ženklų atramos, apšvietimo ir kiti stulpai, apsauginiai atitvarai ir jų elementai, tiltų ir viadukų turėklai, kiti metalo gaminiai, sijos, spraustasienės, pralaidos ir kt. Kitos medžiagos, kurios gali būti panaudotos pakartotinai, gali būti gabenamos į sandėliavimo vietas tik suderinus su AB „Via Lietuva“. Į sandėliavimo vietas pristatomos medžiagos turi būti surūšiuotos į tinkamas naudoti pakartotinai ir netinkamas, o sandėliavimo vietoje iškraunamos atskirai. Medžiagų perdavimo-priėmimo akte turi būti atskirai nurodytas tinkamų panaudoti medžiagų kiekis su jų charakteristikomis (pvz. kelio ženklas, nurodant jo numerį; apšvietimo stulpo atrama, nurodant jos aukštį; kelio ženklo atrama, nurodant jos ilgį, skersmenį; apsauginio atitvaro sija, nurodant jos tipą, ilgį ir pan.). Netinkamų panaudoti medžiagų turi būti nurodytas tik perduodamas kiekis. Rangovas turi numatyti ekonomiškai pagrįstą ir optimalų medžiagų išardymo būdą. Siektina, kad kuo daugiau medžiagų būtų išardytos tvarkingai ir pristatytos mechaniškai nepažeistos bei neužterštos. Jei statybos metu medžiagos taptų netinkamomis naudoti dėl jų netinkamo išardymo, tai būtų laikoma rangovo rizika ir atsakomybė tektų rangovui.
Negrąžinamos medžiagos Darbų vykdymo metu nepanaudotos frezuoto asfalto granulės, skalda, žvyras, žvyro ir skaldos mišinys, nesurištasis mineralinių medžiagų mišinys, grindinio akmenys (neužteršti gruntu) yra laikomi negrąžinamomis medžiagomis. Jos sąmatoje turi būti nurodytos atskira (-omis) eilute (-ėmis) su minuso ženklu. Šios medžiagos lieka rangovui. Mediena (išskyrus krūmus, šakas ir kelmus) taip pat laikoma negrąžinama medžiaga, kuri lieka rangovui. Jei mediena yra menkavertė ir skirta tik utilizavimui, sąmatoje utilizavimo išlaidos vertinamos su pliuso ženklu. Jei mediena nėra menkavertė ir gali būti parduota, sąmatoje tai vertinama su minuso ženklu. Medienos būklę ir kainą vertinasi pats rangovas savarankiškai savo rizika.
Statybinės atliekos Visos medžiagos, nepatenkančios į statybinių ir (ar) negrąžinamų medžiagų sąrašą ir (ar) kurių neįmanoma panaudoti antrą kartą, kaip atliekos turi būti sutvarkomos rangovo pagal galiojančius aplinkos apsaugos reikalavimus (rangovas privalo įsivertinti visas su tvarkymu susijusias išlaidas).