## Padėklai ir juosta
TECHNINĖ SPECIFIKACIJA
VIRTUVĖS ĮRANGA
Pirkimo dalies Nr. | Prekės / pirkimo dalies pavadinimas | Techniniai reikalavimai | Kiekis, vnt. | Vieneto kaina Eur be PVM | Suma Eur be PVM | Siūlomos įrangos parametrai | Siūlomos įrangos gamintojo pavadinimas ir nuoroda į gaminio kodą kataloge, psl. Nr
1 | Konvejerinė juosta patiekalų porcionavimui | 1. Ilgis - 9000mm (±50mm). 2. Aukštis – ne mažiau 850mm 3. Juostos plotis – ne mažiau 500mm; juostos linijos greitis ne mažiau 6 m/min. 4. Galingumas: ne mažiau 220V, 1F 0,6 KW 5. Rėmas pagamintas iš nerūdijančio plieno arba lygiaverčio metalo konstrukcinių elementų. 6. Juosta šliaužia plokšte. 7.Nereikalaujantis priežiūros būgninis variklis. 8. Avariniai „stop“ išjungėjai abiejuose galuose. 9. Pagrindinis jungiklis skirstomųjų skydelių spintelėje 10. Maksimalus vežamas svoris visu ilgiu – ne mažiau 300kg. 11. Greitis reguliuojamas nuo 2 iki 13 m/min juosta 1,5 mm 12. Garantija – ne mažiau 2 metai | 1 |  | 0
Bendra pirkimo dalies kaina, Eur be PVM: | [5 empty] | 0
|  | PVM tarifas (%) |  |  | PVM suma, Eur: | 0
| Bendra pirkimo dalies kaina, Eur su PVM |  |  |  |  | 0
2 | Terminiai padėklai su dangčiais | 1. Matmenys ne mažiau 530x370x105mm.(ILGISXPLOTISXAUKŠTIS) 2.Terminiai padėklai su daliniu dangčiu ir 5 skyriais 3. 1 skyrius talpina lėkštes/dubenėlius ne mažiau Ø210x185x150mm. 4. 2 skyrius talpina lėkštes/dubenėlius ne mažiau Ø 185x150mm. 5. 3 skyrius talpina lėkštes/dubenėlius ne mažiau Ø210x185x150mm. 6. 4 skyrius talpina lėkštes/dubenėlius ne mažiau Ø 130mm 7. 5 skyrius talpina stalo įrankius. 8. Šiluminė izoliacija-poliuretano putos, be CFC IR HCF 9. Šiluminio laidumo ir valymo dezinfekavimo reikalavimai turi atitikti EC Reg. 852/2004-HACCP arba lygiaverčius standartus. 10. Tinkami plauti indaplovėje. 11. Garantija ne mažiau 2 metai. | 600 |  | 0
Bendra pirkimo dalies kaina, Eur be PVM: | [5 empty] | 0
|  | PVM tarifas (%) |  |  | PVM suma, Eur: | 0
| Bendra pirkimo dalies kaina, Eur su PVM |  |  |  |  | 0
3 | Vežimėlis padėklams 3-jų dalių su kreipiančiosiomis | Pritaikytas gabenti termo padėklus su maistu horizontalioje padėtyje. Vežimėlis turi būti pagamintas iš AISI 304 markės nerūdijančio plieno arba lygiaverčio metalo. Rėmas turi būti kvadratinio profilio tipo. Profilio matmenys 25x25mm ±5mm, iš nerūdijančio plieno. Bendra talpa 30vnt. termo padėklų. Vežimėlis turi būti padalintas į 3 skyrius su 10 porų kreipiančiųjų, iš L formos profilio 20x20mm su nugarine atrama -borteliu. Kiekvienas skyrius talpina po 10 padėklų. Ratukai su platforminiu tvirtinimu ne mažiau Ø125mm. Ratukai turi būti su gumuotu paviršiumi. Su dviem blokatoriais.Turi būti fiksavimo mechanizmas pakrautiems padėklams užfiksuoti. Vežimėlio matmenys:(IxPxA) 1140x610x1600mm ±20mm. | 20
Bendra pirkimo dalies kaina, Eur be PVM: | [5 empty] | 0
|  | PVM tarifas (%) |  |  | PVM suma, Eur: | 0
| Bendra pirkimo dalies kaina, Eur su PVM |  |  |  |  | 0