## Sheet1
Apklausos sąlygų 3 priedas
LIETUVOS KARIUOMENĖ
KARINĖS JŪRŲ PAJĖGOS
STATINIO PAPRASTOJO REMONTO DARBŲ KIEKIO ŽINIARAŠTIS
2024 m.balandžio 10 d. Nr. 25
Klaipėda
Komisija, sudaryta Karinių jūrų pajėgų vado 2022-04-02 įsakymu Nr. V-297 "Dėl Karinių jūrų pajėgų standartinių veiklos procedūrų tvirtinimo", apžiūros metu nustatė, kad:
1. KJP visos teritorijos takų 2b2 adresu: N. Uosto g. 24, Klaipėda remonto darbai. Reikia atlikti šiuos remonto darbus išvardytus lentelėje, nes takai yra kritinės būklės ir nesaugūs pėstiesiems.
Eil. Nr. | Darbų pavadinimas | Mato vnt. | Kiekis | Nuoroda į techninę specifikaciją | Pastabos
Betoninių trinkelių takelių ardymas/ įrengimas
1 | Tašytų akmenų, betono trinkelių grindinio išardymas pneumoplaktuku k8=1.09, k9=1.15 | 100m2 | 8.4 | TS-1
2 | Bordiūrų, sudėtų ant betoninio pagrindo, išardymas k8=1.09, k9=1.15 | m | 500 | TS-1
3 | Grunto kasimas 0,4 m3 kaušo talpos ekskavatoriumi, suverčiant gruntą į sankasą, kai gruntas II grupės k1=1.20, k2=1.20, k9=1.15 | 100m3 | 3.6 | TS-1
4 | II grupės grunto transportavimas 8.5t a/savivarčiais 1 km atstumu, pakraunant 0.4 m3 kaušo talpos ekskavatoriumi | 100m3 | 3.6 | TS-1
5 | Statybinių šiukšlių išvežimas 10 km atstumu automobiliais-savivarčiais, pakraunant ekskavatoriais 0,25 m3 talpos kaušais | t | 75 | TS-1
6 | Apsauginio šalčiui atsparaus pagrindo sluoksnio įrengimas iš gamtinio smėlio 20 cm k9=1.15 | m3 | 166 | TS-4
7 | Dolomito skaldelės šaligatvio pagrindo įrengimas (sluoksnio storis 12 cm) k9=1.15 | 100m2 | 8.4 | TS-5
8 | Šaligatvio pasluoksnio įrengimas (akmenų atsijos, sluoksnio storis 3 cm) k9=1.15 | 100m2 | 8.4 | TS-6
9 | Grindinio įrengimas iš betono trinkelių rankiniu būdu, užpilant siūles cemento skiediniu, prizma 6 k1=1.20, k2=1.20, k9=1.15 | 100m2 | 8.4 | TS-7
10 | Betono bordiūrų įrengimas ant betono pagrindo, kai bordiūrai 80x200x1000 mm k9=1.15 | 100m | 5.5 | TS-8
11 | Betono trinkelių ir šaligatvio plytelių pjaustymas k9=1.15 | m | 100 | TS-9
12 | Nuogrindų vandens nuvedimo latakų įrengimas k9=1.15 | m | 35 | TS-10
13 | Nuotekų surinkimo tinklų plastikinių ir plastikinių armuotų įmovinių vamzdžių klojimas, kai vamzdžių skersmuo 110 mm k9=1.15 | m | 55 | TS-10
14 | Nuotekų vamzdyno prijungimas prie esamų tinklų, iškertant šulinio sienelę sausame grunte, kai vamzdžių skersmuo iki 600 mm k8=1.03, k9=1.15 | vnt. | 6 | TS-10
2. Įvertinus galimą papildomą užsakovo išlaidų poreikį, kuris gali atsirasti dėl statinio paprastojo remonto darbų kiekio žiniaraščio, projekto arba aprašo sprendinių tikslinimo, dėl kiekio žiniaraštyje, projekte arba apraše papildomų ar apskaičiuojant kainą neįtrauktų, tačiau statiniui suremontuoti būtinų darbų, siūlo numatyti 0,0 proc. nuo remonto darbų kainos lėšų papildomiems remonto darbams finansuoti.
PRIDEDAMA:
1. Bendrieji duomenys apie planuojamą remontuoti statinį;
2. Techninė specifikacija;
3. Objekto planas.