## Suvestinis
Konkurso sąlygų priedas Nr. 10
SUVESTINIS ŽINIARAŠTIS
Eil. Nr. | Objektų dalių pavadinimas | Suma Eur be PVM | Pastabos
Vietinės reikšmės kelio Nr. RD0530 Kalnai-Lenartuva ruožo, Šaukoto sen., Radviliškio r. sav., rekonstravimo darbai
1 | Bendrosios išlaidos |  | Žiniaraštis Nr. 10a (BI)
2 | Susisiekimo dalis |  | Žiniaraštis Nr. 10b (SD)
4 | Viso STATYBOS DARBAI |  | Keliama į pasiūlymo raštą
5 | PVM 21 %, Eur |  | Keliama į pasiūlymo raštą
6 | IŠ viso su PVM, Eur |  | Keliama į pasiūlymo raštą
Skaičiavimai atliekami 1 ct tikslumu
Atsakingas tiekėjo atstovas:
Pastaba: Rangovas statybvietės išlaidose arba laisvai pasirinktoje (-ose) darbų kiekių žiniaraščių eilutėje (-ėse) turi įsivertinti pranešimų skelbimą apie statybos pradžią, taip pat turi įsivertinti pranešimų skelbimą apie Rangovo, pagrindinių sričių vadovų (statinio projekto vykdymo priežiūros vadovo, statinio statybos vadovo, statinio statybos techninio prižiūrėtojo) pasamdymą ar paskyrimą arba jų pasikeitimą ir kitus su sutarties vykdymu susijusius dokumentus (įskaitant statybos užbaigimo akto (-ų) gavimą ar/arba deklaracijos (-ų) pateikimą pagal statinių grupes įvertinus statinio (dalies) ekspertizės rangovo, su kuriuo Rangovas sudaro sutartį dėl deklaracijos tvirtinimo ir atsiskaitymo už suteiktą (-as) paslaugą (-as)).

## 10a BI
Konkurso sąlygų priedas Nr. 10a
Vietinės reikšmės kelio Nr. RD0530 Kalnai-Lenartuva dalies, esančios Šaukoto sen., Radviliškio r. sav., rekonstravimo darbai. Bendrosios išlaidos
Eil. Nr. | Darbų ir išlaidų aprašymai | Mato vnt. | Kiekis | Kaina Eur
|  |  |  | Vieneto kaina | Iš viso | pastabos
1 | Statinių išpildomosios, kontrolinės geodezinės nuotraukos | vnt. | 1
2 | Elektroniniam statybos darbų žurnalui programinės įrangos įsigijimas, jo administravimas pagal statybos techninio reglamento „Statybos darbai. Statinio statybos priežiūra“ STR 1.06.01:2016 4 priedo reikalavimus | kompl. | 1
3 | Statinių kadastrinių matavimų bylų parengimas su VĮ Registų centro patikra | kompl. | 1
4 | Statybos užbaigimo dokumentų parengimas pagal STR 1.05.01:2017 reikalavimus ir pateikimas per IS "Infostatyba" | kompl. | 1 |  | 0
| Žiniaraštyje 10a |  |  |  | 0
| Pridėtinės vertės mokestis 21.00% |  |  |  | 0
| Iš viso žiniaraštyje 10a |  |  |  | 0

## 10b Susisiekimas
Konkurso sąlygų priedas Nr. 10b
Įkainuoti sąnaudų kiekių žiniaraščiai
Objektas: Vietinės reikšmės kelio Nr. RD0530 Kalnai-Lenartuva dalies, esančios Šaukoto sen., Radviliškio r. sav., rekonstravimo darbai. Susisiekimo dalis
Eil. Nr. | Darbų ir išlaidų aprašymai | Mato vnt. | Kiekis | Kaina, Eur
|  |  |  | Vieneto kaina | Iš viso | Pastabos
1. | Paruošiamieji ir ardymo darbai
1.1. | Kelio ašinės linijos nužymėjimas trasoje | m | 1317
1.2. | Kelio ženklų skydų demontavimas nuo vienstiebių atramų rankiniu būdu ir išvežimas Rangovo pasirinktu atstumu | vnt. | 3
1.3. | Kelio ženklų vienstiebių metalinių atramų su betono pamatu demontavimas rankiniu būdu ir išvežimas Rangovo pasirinktu atstumu | vnt. | 3
1.4. | Kelio ženklų skydų demontavimas nuo dvistiebių atramų rankiniu būdu ir išvežimas Rangovo pasirinktu atstumu | vnt. | 1
1.5. | Kelio ženklų dvistiebių metalinių atramų su betono pamatu demontavimas rankiniu būdu ir išvežimas Rangovo pasirinktu atstumu | vnt. | 1
1.6. | Medžių / krūmų genėjimas, šakų surinkimas į krūvas | m3 | 5
1.7. | Betoninių bordiūrų ant betono pagrindo demontavimas | m | 7
1.8. | Riedulių pakrovimas mechanizuotu būdu ir išvežimas | vnt. | 1
1.9. | Statybinių atliekų mechanizuotas pakrovimas ir išvežimas Rangovo pasirinktu atstumu utilizavimui | t | 2
2. | Žemės darbai
2.1. | Dirvožemio kasimas ekskavatoriais, pakrovimas į autosavivarčius ir vežimas Rangovo pasirinktu atstumu (sandėliavimui) | m3 | 530
2.2. | Dirvožemio sijojimas atskiriant šiukšles | m3 | 530
2.3. | Dirvožemio kasimas, pakrovimas į autosavivarčius ir išvežimas rangovo pasirinktu atstumu į išlykį | m3 | 50
2.4. | Grunto kasimas mechanizuotu būdu, pakrovimas į autosavivarčius ir išvežimas Rangovo pasirinktu atstumu į išlykį | m3 | 530
2.5. | Grunto kasimas mechanizuotu būdu, pakrovimas į autosavivarčius ir atvežimas į statybos darbų aikštelę iš sandėliavimo vietos (esamas gruntas sankasos įrengimui) ir paskleidimas vietoje | m3 | 210
2.6. | Sankasos planiravimas | m2 | 10750
2.7. | Grunto sutankinimas | m3 | 3765
2.8. | Plotų ir šlaitų planiravimas | m2 | 5300
2.9. | Dirvožemio kasimas, pakrovimas į autosavivarčius ir atvežimas į statybos darbų aikštelę iš sandėliavimo vietos (esamos medžiagos vejos atstatymui) | m3 | 480
2.10. | Plotų ir šlaitų sutvarkymas, užpilant 10 cm storio dirvožemio sluoksniu mechanizuotu būdu ir užsėjant žolės sėklomis | m2 | 5300
2.11. | Griovio dugno tvirtinimas skalda (fr. 22/56), h=10 cm | m3 | 200
2.12. | Vandens gesinimo įrenginių iš lauko akmenų (DN100-300mm) įrengimas | m3 | 30
3. | Vandens nuleidimo įrenginių įrengimo darbai
3.1. | Pralaidų įrengimo darbai
3.1.1. | Grunto kasimas mechanizuotu būdu supilant gruntą vietoje | m3 | 72
3.1.2. | Smėlio pagrindo vamzdžių klojimui įrengimas | m3 | 4
3.1.3. | Neaustinės geotekstilės įrengimas | m2 | 242
3.1.4. | Plastikinės gofruotos vandens pralaidos DN300 įrengimas | m | 27
3.1.5. | Plastikinės gofruotos vandens pralaidos DN600 įrengimas | m | 10
3.1.6. | Šalčiui nejautraus sluoksnio iš nesurištojo mineralinių medžiagų mišinio įrengimas | m3 | 5
3.1.7. | Duobių užpylimas gruntu mechanizuotu būdu | m3 | 55
3.1.8. | Grunto sutankinimas mechanizuotu būdu | m3 | 55
3.1.9. | Įstrižųjų antgalių ties 0,3 m skersmens pralaidomis įrengimas | vnt. | 6
3.1.10. | Įstrižųjų antgalių ties 0,6 m skersmens pralaidomis įrengimas | vnt. | 2
4. | Drenažo įrengimo darbai (melioracija)
4.1. | Drenažo sistemų ieškojimas | m3 | 180
4.2. | Žemės darbai tranšėjų įrengimui | m3 | 85
4.3. | PVC drenažinio vamzdžio DN110 klojimas | m | 9
4.4. | PVC drenažinio vamzdžio DN160 klojimas | m | 12
4.5. | PVC drenažinio vamzdžio DN200 klojimas | m | 10
4.6. | Požeminio drenažo šulinio PE ŠP-600 įrengimas, įskaitant vamzdynų pajungimus | vnt. | 6
5. | Požeminių komunikacijų įrengimo darbai
5.1. | Sudedamų apsaugos vamzdžių HDPE d110 montavimas ant esamų kabelių | m | 10
5.2. | Kabelių signalinė juosta | m | 10
6. | Dangų konstrukcijos įrengimo darbai
6.1. | Asfaltbetonio dangos konstrukcija
6.1.1. | 35 cm grunto sustiprinimas (stabilizavimas), surišant su hidrauliniaiss rišikliais | m2 | 10734
6.1.2. | 27 cm storio apsauginis šalčiui atsaparus sluoksnis iš nesurištojo mineralinių medžiagų mišinio įrengimas | m3 | 2705
6.1.3. | 20 cm storio skaldos pagrindo sluoksnio iš nesurištojo mineralinių medžiagų mišinio (fr. 0/45) įrengimas | m2 | 7900
6.1.4. | 8 cm storio asfalto pagrindo sluoksnio iš mišinio AC 16 PD įrengimas | m2 | 5930
6.1.5. | Asfaltbetonio dangos išilginės siūlės įrengimas klojant „karštas prie šalto“ | m | 5
6.1.6. | Geokompozito įrengimas | m2 | 5
6.2. | Nuovažų dangos konstrukcija
6.2.1. | 62 cm storio apsauginis šalčiui atsaparus sluoksnis iš nesurištojo mineralinių medžiagų mišinio įrengimas | m3 | 60
6.2.2. | 20 cm storio skaldos pagrindo sluoksnio iš nesurištojo mineralinių medžiagų mišinio (fr. 0/45) įrengimas | m2 | 97
6.2.3. | 8 cm storio asfalto pagrindo sluoksnio iš mišinio AC 16 PD įrengimas | m2 | 81
6.2.4. | Asfaltbetonio dangos išilginės siūlės įrengimas klojant „karštas prie šalto“ | m | 41
6.3. | Kelkraščių dangos konstrukcija
6.3.1. | 8 cm storio apželdinto kelkraščio iš nesurištojo mineralinių medžiagų mišinio (fr. 0/32), pridedant 30 % skaldos (fr. 22/32) ir 20 % dirvožemio įrengimas | m2 | 2650
6.4. | Žvyro dangos
6.4.1. | Pažvyravimas | m3 | 9
7. | Eismo organizavimo darbai
7.1. | Kelio ženklų įrengimas
7.1.1. | Kelio ženklų vienstiebių metalinių atramų (d = 76,1 mm) ant monolitinių betoninių pamatų pastatymas | vnt. | 12
7.1.2. | Kelio ženklų skydų montavimas prie vienstiebių atramų rankiniu būdu (I dydžio) | vnt. | 17
7.1.3. | Kelio ženklų dvistiebių metalinių atramų (d = 76,1 mm) ant monolitinių betoninių pamatų pastatymas | vnt. | 1
7.1.4. | Kelio ženklų skydų montavimas prie dvistiebių atramų rankiniu būdu (I dydžio) | vnt. | 3
7.2. | Kiti eismo organizavimo darbai
7.2.1. | Signalinių stulpelių (baltos spalvos) su šviesą atspindinčiomis juostomis įrengimas | vnt. | 49
žiniaraštyje 10b
Pridėtinės vertės mokestis 21.00%
Iš viso žiniaraštyje 10b