## SD
SĄNAUDŲ KIEKIŲ ŽINIARAŠTIS
Objektas: BERŽŲ GATVĖS ŠAKIŲ MIESTE KAPITALINIO REMONTO, ĮRENGIANT PĖSČIŲJŲ TAKĄ, LIETAUS IR BUITINIŲ NUOTEKŲ TINKLŲ RANGOS DARBŲ PIRKIMAS
Užsakovas: Šakių rajono savivaldybės administracija
| Viso be PVM | 0 |  |  | Viso su PVM |  | 0
| PVM suma (21 proc) | 0
(Susisiekimo dalis)
Eilės Nr. | Darbo pavadinimas, aprašymas | Nuoroda į TS | Mato vnt. | Kiekis | Vieneto kaina be PVM | Viso EUR be PVM
1. Paruošiamieji darbai
1.1 | Gatvės trasos nužymėjimas | TS 02 | km | 1.603 |  | 0
1.2 | Esamos asfaltbetonio dangos išardymas (hvid = 0,05 m) | TS 02 | m2 | 1032.2 |  | 0
1.3 | Grįžtamosios medžiagos (išardytas asfaltas - sandeliuojama vietoje antriniam panaudojimui) | TS 02 | m³ | 52.6732 |  | 0
1.4 | Esamos betoninių plytelių dangos ardymas | TS 02 | m2 | 44.99 |  | 0
1.5 | Esamų betoninių gatves bordiūrų ardymas | TS 02 | m | 119.51 |  | 0
1.6 | Esamų betoninių vejos bordiūrų ardymas | TS 02 | m | 8.67 |  | 0
1.7 | Statybinių šiukšlių pakrovimas ir išvežimas iki 10 km | TS 02 | t | 55.7848 |  | 0
1.8 | Asfaltbetonio dangos pjovimas diskiniu pjūklu | TS 02 | m | 195 |  | 0
1.9 | Kelio ženklų atramų išardymas | TS 02 | vnt. | 8 |  | 0
1.10 | Kelio ženklų skydų išardymas | TS 02 | vnt. | 11 |  | 0
1.11 | Sferinių veidrodžių išardymas išsaugant medžiagas antriniam panaudojimui | TS 02 | vnt. | 2 |  | 0
1.12 | Medžių mažesnių nei 16 cm skersmens kirtimas, pakrovimas į autosavivarčius ir išvežimas | TS 02 | vnt. | 2 |  | 0
1.13 | Medžių kelmų rovimas, pakrovimas į autosavivarčius ir išvežimas rangovo pasirinktu atstumu | TS 02 | vnt. | 2 |  | 0
1.14 | Medžių 25-32 cm skersmens kirtimas, pakrovimas į autosavivarčius ir išvežimas | TS 02 | vnt. | 1 |  | 0
1.15 | Medžių kelmų rovimas, pakrovimas į autosavivarčius ir išvežimas rangovo pasirinktu atstumu | TS 02 | vnt. | 1 |  | 0
1.16 | Medžių 32-45 cm skersmens kirtimas, pakrovimas į autosavivarčius ir išvežimas | TS 02 | vnt. | 10 |  | 0
1.17 | Medžių kelmų rovimas, pakrovimas į autosavivarčius ir išvežimas rangovo pasirinktu atstumu | TS 02 | vnt. | 10 |  | 0
1.18 | Medžių didesnių kaip 45 cm skersmens kirtimas, pakrovimas į autosavivarčius ir išvežimas | TS 02 | vnt. | 2 |  | 0
1.19 | Medžių kelmų rovimas, pakrovimas į autosavivarčius ir išvežimas rangovo pasirinktu atstumu | TS 02 | vnt. | 2 |  | 0
1.20 | Krūmų šalinimas, pakrovimas į autosavivarčius ir išvežimas | TS 02 | ha | 0.02 |  | 0
2. Žemės darbai
2.1 | Augalinio grunto 15 cm nuėmimas, pakrovimas į autosavivarčius, pervežimas iki 10 km | TS 03 | m³ | 371 |  | 0
2.2 | Augalinio grunto 15 cm nuėmimas ir supylimas vietoje (sandėliuojamas vietoje antriniam panaudojimui) | TS 03 | m³ | 77 |  | 0
2.3 | Augalinio grunto užpylimas ir užsėjimas (vidutinis sluoksnio storis 6,0 cm) | TS 03 | m³ | 77 |  | 0
2.4 | Žemės sankasos viršaus planiravimas mechanizuotai | TS 03 | m² | 2827 |  | 0
2.5 | Žemės sankasos viršaus planiravimas rankiniu būdu | TS 03 | m² | 314 |  | 0
2.6 | II gr. grunto kasimas ekskavatoriais 0,65 m³ kaušu, pakrovimas į autosavivarčius ir išvežimas iki 10 km | TS 03 | m³ | 1657.9 |  | 0
2.7 | II gr. grunto kasimas ekskavatoriais 0,65 m³ kaušu ir supylimas vietoje (sandėliuojamas vietoje antriniam panaudojimui) | TS 03 | m³ | 79.7 |  | 0
2.8 | II gr. grunto supylimas į pylimus | TS 03 | m³ | 79.7 |  | 0
2.9 | II gr. grunto kasimas rankiniu būdu | TS 03 | m³ | 184.2 |  | 0
2.10 | Žemės sankasos viršaus 0,30 m sluoksnio tankinimas | TS 03 | m³ | 848 |  | 0
2.11 | Žemės sankasos viršaus 0,30 m sluoksnio tankinimas rankiniu būdu | TS 03 | m³ | 94 |  | 0
3. Pėsčiųjų takų dangos konstrukcijos įrengimas iš trinkelių dangos
3.1 | Šalčiui nejautrių medžiagų sluoksnio įrengimas, h = 0,29 m | TS 04 | m³ | 517.8 |  | 0
3.2 | Skaldos pagrindas iš nesurištų mineralinių medžiagų mišinio 0/45 su NAG priemaiša iki 30%, h=0,15 m | TS 04 | m² | 1443 |  | 0
3.3 | Išlyginamasis sluoksnis iš skaldos atsijų 0/5, h=0,03 m | TS 04 | m² | 1401 |  | 0
3.4 | Betoninių pilkos spalvos trinkelių įrengimas, h=0,08 m | TS 06 | m² | 1323.4 |  | 0
3.5 | Betoninių reljefinių trinkelių dangos skirtos silpnaregiams įrengimas (su kauburėliais), h=0,08 m | TS 06 | m² | 74.8 |  | 0
3.6 | Betoninių reljefinių trinkelių dangos skirtos silpnaregiams įrengimas (su juostelėmis), h=0,08 m | TS 06 | m² | 2.8 |  | 0
4. Važiuojamosios dalies įrengimas DK 0,1
4.1 | Apsauginio šalčiui atsparaus sluoksnio iš gamtinio smėlio įrengimas, h=0,30 m | TS 04 | m³ | 550.0486 |  | 0
4.2 | Skaldos pagrindas iš nesurištų mineralinių medžiagų mišinio 0/45 su NAG priemaiša iki 30%, h=0,20 m | TS 04 | m² | 1136.4093 |  | 0
4.3 | Asfalto pagrindo-dangos sluoksnis iš mišinio AC 16 PD, h=0,10m | TS 05 | m² | 1153.1365 |  | 0
4.4 | Dangos paviršiaus šiurkštinimas dolomitine skaldele 2/5 (2,0 kg/m2) | TS 05 | m² | 1153.1365 |  | 0
4.5 | N2 tipo karštasis siūlių sandariklis „asfaltas prie asfalto“, (200 g/m) | TS 05 | m | 440.42 |  | 0
4.6 | Asfalto pagrindo-dangos sluoksnio pagruntavimas prieš asfalto pagrindo-dangos sluoksnio įrengimą 200 g/m2, panaudojant bituminę emulsiją C40B5-S | TS 05 | m² | 53.5 |  | 0
4.7 | Asfalto pagrindo-dangos sluoksnis iš mišinio AC 16 PD, h=0,10m | TS 05 | m² | 53.5 |  | 0
5. Važiuojamosios dalies asfalto dangos atstatymas
5.1 | Apsauginio šalčiui atsparaus sluoksnio iš gamtinio smėlio įrengimas, h=0,44 m | TS 04 | m³ | 289.5585 |  | 0
5.2 | Skaldos pagrindas iš nesurištų mineralinių medžiagų mišinio 0/45 su NAG priemaiša iki 30%, h=0,15 m | TS 04 | m² | 561.35 |  | 0
5.3 | Išlyginamasis sluoksnis iš skaldos atsijų 0/5, h=0,03 m | TS 05 | m² | 545 |  | 0
5.4 | Betoninių pilkos spalvos trinkelių įrengimas, h=0,08 m | TS 05 | m² | 545 |  | 0
6. Bortų įrengimas
6.1 | Betoninių gatvės bordiūrų 1000x150x300 įrengimas ant betono (C20/25) pagrindo | TS 06 | m | 406 |  | 0
6.2 | Betoninių gatvės bordiūrų 1000x150x220 įrengimas ant betono (C20/25) pagrindo | TS 06 | m | 426 |  | 0
6.3 | Vejos bordiūrų 1000x80x200 įrengimas ant betono (C20/25) pagrindo | TS 06 | m | 1062 |  | 0
6.4 | Sandarinimo juostos įrengimas (tarp kelio borto ir asfaltbetonio dangos) | TS 05 | m | 578.4 |  | 0
7. Vandens nuvedimo ir drenažo įrengimas
7.1 | Sankasos drenažo vamzdžio d113 ir drenuojančio sluoksnio įrengimas su neaustine geotekstile 150 g/m2 | TS 08 | m | 384 |  | 0
8. Eismo organizavimas
8.1 | Kelio ženklų vienstiebių metalinių 76,1 mm skersmens (sienelės storis 2,9 mm, h=4,00 m) atramų pastatymas | TS 08 | vnt. | 9 |  | 0
8.2 | Kelio ženklų metalinių 76,1 mm skersmens (sienelės storis 2,9 mm, h=4,00 m) vamzdžio ilgis | TS 08 | m | 36 |  | 0
8.3 | Kelio ženklų skydų montavimas prie vienstiebių ir apšvietimo atramų | TS 08 | vnt | 29 |  | 0
8.4 | Išsaugotų sferinių veidrodžių montavimas prie vienstiebių atramų | TS 08 | vnt | 2 |  | 0
8.5 | Kelio ženklų skydų plotas | TS 08 | m² | 10.1 |  | 0
8.6 | Horizontalus kelio ženklinimas dažais, Nr. 1.7 (polimerinėmis medžiagomis su stiklo rutuliukais) | TS 08 | m | 11.9 |  | 0
8.7 | Horizontalus kelio ženklinimas dažais, Nr. 1.12 (polimerinėmis medžiagomis su stiklo rutuliukais) | TS 08 | m² | 1.8 |  | 0
8.8 | Horizontalus kelio ženklinimas dažais, Nr. 1.13.1 (polimerinėmis medžiagomis su stiklo rutuliukais) | TS 08 | m² | 27.8 |  | 0
9. Kiti darbai
9.1 | Esamų šulinių ketinių plaukiojančio tipo liukų pakeitimas naujais 12,5 t apkrovos klasės (takų ir vejos zonose) ir aukščių sureguliavimas | TS 07 | vnt. | 14 |  | 0
9.2 | Esamų šulinių ketinių plaukiojančio tipo liukų pakeitimas naujais 40 t apkrovos klasės (važiuojamojoje dalyje) ir aukščių sureguliavimas | TS 07 | vnt. | 11 |  | 0
9.3 | Ryšių kabelių apsaugojimas PE D110 futliarais | TS 02 | m | 265.52 |  | 0
10. Mažosios architektūros elementai
10.1 | Suoliukai | TS 11 | vnt. | 1 |  | 0
10.2 | Šiukšliadėžės | TS 11 | vnt. | 1 |  | 0
11.Paviršinių (lietaus) nuotekų šalinimo tinklai
1. | II gr. grunto kasimas ekskavatoriais 0,65 m³ kaušu, pakrovimas į autosavivarčius, vežiojimas 10km atstumu, darbas sąvartoje | TS 06 | m3 | 804 |  | 0
2. | II gr. grunto kasimas ekskavatoriais 0,65 m³ kaušu, supilant vietoje | TS 06 | m3 | 612 |  | 0
3. | II gr. grunto kasimas rankiniu būdu | TS 06 | m3 | 71 |  | 0
4. | Tranšėjos dugno tankinimas | TS 06 | m3 | 51 |  | 0
5. | Smėlio pagrindo po vamzdynais įrengimas (10 cm) | TS 06 | m3 | 26 |  | 0
6. | Smėlingo grunto aplink vamzdynus įrengimas | TS 06 | m3 | 152 |  | 0
7. | Likusios tranšėjos dalies užpylimas II gr. gruntu | TS 06 | m3 | 612 |  | 0
8. | II gr. grunto ir apsauginio sluoksnio tankinimas vibroplūktuvais | TS 06 | m3 | 790 |  | 0
9. | Esamo nuleistuvo demontavimas/atliekų išvežimas | TS 06 | kompl. | 1 |  | 0
10. | Esamų vamzdynų d350 injektavimas betono mišiniu | TS 06 | m | 11 |  | 0
11. | 200 mm skersmens lygių PVC S klasės vamzdžių klojimas ant paruošto pagrindo | TS 03 | m | 96 |  | 0
12. | 200 mm skersmens PE 100 RC vamzdžių klojimas uždaru būdu | TS 03 | m | 14 |  | 0
13. | 250 mm skersmens lygių PVC S klasės vamzdžių klojimas ant paruošto pagrindo | TS 03 | m | 193 |  | 0
14. | Surenkami gelžbetoniniai šuliniai Ø1000 mm, (pilna komplektacija, įskaitant hidroizoliaciją), dengiant plaukiojančio tipo ketiniais liukais 400 kN | TS 04 | m3 | 7.48 |  | 0
15. | Plastikinis valymo ir inspektavimo lietaus nuotekų surinkimo šulinys 425 mm skersmens, (pilna komplektacija, įskaitant žemės darbus ir smėlio pagrindą po šuliniu, šulinio dangčio skersmuo 425 mm) | TS 04 | kompl. | 3 |  | 0
16. | 700 mm skersmens g/b lietaus surinkimo šuliniai su g/b dugnais, (įskaitant nusodinimo dalį), dengiant ketiniais liukais 400kN, su apvalaus tipo grotelėmis | TS 04 | kompl. | 3 |  | 0
17. | 700 mm skersmens g/b lietaus surinkimo šuliniai su g/b dugnais, (įskaitant nusodinimo dalį), dengiant ketiniais liukais 400kN, su bordiūrinio tipo grotelėmis | TS 04 | kompl. | 9 |  | 0
18. | 200 mm skersmens lygūs PVC vamzdžiai kritimo stovų įrengimui | TS 04 | m | 4.2 |  | 0
19. | PVC trišakis Ø200/200 kritimo stovų įrengimui | TS 04 | vnt. | 8 |  | 0
20. | PVC 45° alkūnė Ø200 kritimo stovų įrengimui | TS 04 | vnt. | 16 |  | 0
21. | Vamzdynų Ø200, 250 hidraulinis bandymas | TS 08 | m | 289 |  | 0
22. | Komunikacijų žymėjimui cinkuoto metalo stovai su plastikinėmis lentelėmis | TS 05 | kompl. | 11 |  | 0
23. | PE PN-45 tipo nuleistuvų įrengimas su žemės darbais (žr. brėž. NŠ.B-08) | TS 04 | kompl. | 3 |  | 0
12.Buitinių nuotekų šalinimo tinklai
1. | II gr. grunto kasimas ekskavatoriais 0,65 m³ kaušu, pakrovimas į autosavivarčius, vežiojimas 10km atstumu, darbas sąvartoje | TS 06 | m3 | 58 |  | 0
2. | II gr. grunto kasimas ekskavatoriais 0,65 m³ kaušu, supilant vietoje | TS 06 | m3 | 47 |  | 0
3. | II gr. grunto kasimas rankiniu būdu | TS 06 | m3 | 5 |  | 0
4. | Tranšėjos dugno tankinimas | TS 06 | m3 | 3 |  | 0
5. | Smėlio pagrindo po vamzdynais įrengimas (10 cm) | TS 06 | m3 | 2 |  | 0
6. | Smėlingo grunto aplink vamzdynus įrengimas | TS 06 | m3 | 9 |  | 0
7. | Likusios tranšėjos dalies užpylimas II gr. gruntu | TS 06 | m3 | 47 |  | 0
8. | II gr. grunto ir apsauginio sluoksnio tankinimas vibroplūktuvais | TS 06 | m3 | 56 |  | 0
9. | Esamų buitinių nuotekų surinkimo vamzdynų d150 demontavimas/atliekų išvežimas (neįregistruoti tinklai) | TS 02 | m | 89 |  | 0
10. | Esamų buitinių nuotekų surinkimo vamzdynų d200 demontavimas/atliekų išvežimas (unik. Nr. 4400-5670-9232) | TS 02 | m | 95 |  | 0
11. | Esamų lietaus surinkimo šulinių d1000 demontavimas/atliekų išvežimas | TS 02 | kompl. | 8 |  | 0
12. | 160 mm skersmens lygių PVC S klasės vamzdžių klojimas ant paruošto pagrindo | TS 03 | m | 14 |  | 0
13. | Plastikinis valymo ir inspektavimo lietaus nuotekų surinkimo šulinys 425 mm skersmens, (pilna komplektacija, įskaitant žemės darbus ir smėlio pagrindą po šuliniu, šulinio dangčio skersmuo 425 mm) | TS 04 | kompl. | 7 |  | 0
14. | Vamzdynų Ø160 hidraulinis bandymas | TS 08 | m | 14 |  | 0
15. | Komunikacijų žymėjimui cinkuoto metalo stovai su plastikinėmis lentelėmis | TS 05 | kompl. | 7 |  | 0
13. ELEKTROS DALIS
Medžiagos
1. | LED gatvės šviestuvas 40,2W | T.S. 1.6 | Kompl. | 26 |  | 0
2. | LED kryptinis šviestuvas 30W | T.S. 1.9 | Kompl. | 6 |  | 0
3. | Pamatas atramai (8,5m stulpui) | T.S. 1.11 | Kompl. | 26 |  | 0
4. | Pamatas atramai (6,5m stulpui) | T.S. 1.11 | Kompl. | 6 |  | 0
5. | Atrama šviestuvui 8,5m | T.S. 1.10 | Kompl. | 26 |  | 0
6. | Atrama šviestuvui 6,5m | T.S. 1.10 | Kompl. | 6 |  | 0
7. | Gembė 0,5x1,0m | T.S. 1.8 | Vnt. | 26
8. | Įžeminimo sistema atramai 30 omų | T.S. 1.1 | Kompl. | 32
9. | Žolės sėklos |  | kg | 3.5
10. | 0,4kV Al 4x25 mm2 kabelis | T.S. 1.2 | m | 837 |  | 0
Laidininkų skaičius- 4;
Laidininkas - Atkaitintas aliuminis;
Laidininko skerspjūvio plotas –25mm2
11. | 0,4kV Cu 3x1,5 mm2 kabelis | T.S. 1.3 | m | 354 |  | 0
Laidininkų skaičius- 3;
Laidininkas - Varis;
| Laidininko skerspjūvio plotas –1,5mm2 |  |  |  |  | 0
12. | Kabelių apsaugos vamzdžiai klojami kryptinio gręžimo būdu: | T.S. 1.4 | m | 837 |  | 0
Išorinis vamzdžio skersmuo – 75 mm;
Vamzdžio išorinė sienelė – gofruota.
13. | Galinė mova 3x1,5 mm2 vidaus tipo | T.S. 1.5 | Kompl. | 64 |  | 0
Kabelio gyslų skaičius – 3;
Jungiamų kabelių gyslų skerspjūvis – 1,5 mm2;.
14. | Galinė mova 4x25 mm2 vidaus tipo | T.S. 1.5 | Kompl. | 64 |  | 0
Kabelio gyslų skaičius – 4;
Jungiamų kabelių gyslų skerspjūvis – 25 mm2;.
15. | Apsauginė guma pamatui | T.S. 1.7 | Kompl. | 32 |  | 0
16. | Automatinis jungiklis 10A/1F | T.S. 1.12 | Vnt. | 32 |  | 0
17. | Įvairios metalo konstrukcijos |  | kg | 24 |  | 0
Darbai
18. | Prieduobių kasimas | T.S. 2 | Vnt. | 32 |  | 0
T.S. 3
19. | Atramų montavimas | T.S. 2 | Vnt. | 32 |  | 0
T.S. 3
20. | 0,4kV Al 4x25 mm2 kabelio tiesimas uždaru būdu vamzdyje | T.S. 2 | m | 837 |  | 0
T.S. 3
21. | 0,4kV Cu 3x1,5 mm2 kabelio tiesimas atramoje | T.S. 2 | m | 354 |  | 0
T.S. 3
22. | Movų montavimas atramoje Cu el. kabeliui | T.S. 2 | Vnt. | 64 |  | 0
T.S. 3
23. | Movų montavimas atramoje Al el. kabeliui | T.S. 2 | Vnt. | 64 |  | 0
T.S. 3
24. | Kabelio izoliacijos varžos montavimas | T.S. 2 | Vnt. | 32 |  | 0
T.S. 3
25. | Grandinės kilpa fazė – 0 matavimas | T.S. 2 | Vnt. | 32 |  | 0
T.S. 3
26. | Atramos su šviestuvu montavimas ir pajungimas | T.S. 2 | Kompl. | 32 |  | 0
T.S. 3
27. | Atramų įžeminimas | T.S. 2 | Vnt. | 32 |  | 0
T.S. 3
28. | Dangų atstatymas į pradinę padėtį (žolės atsėjimas) | T.S. 2 | m2 | 32 |  | 0
T.S. 3
29. | Trasos nužymėjimas | T.S. 2 | m | 837 |  | 0
T.S. 3
30. | Atramų vietų nužymėjimas | T.S. 2 | Kompl. | 32 |  | 0
T.S. 3
31. | Pridavimo ir išpildomosios medžiagos paruošimas | T.S. 2 | Kompl. | 1 |  | 0
T.S. 3
32. | Esamų atramų demontavimas | T.S. 2 | Kompl. | 11 |  | 0
T.S. 3