## Sheet1
PRIJUNGIMO GNYBTAI
CONNECTORS
PREKIŲ KIEKIAI IR ĮKAINIAI
AMOUNTS AND RATES OF THE GOODS
Gnybto tipas/ Type of connector | Brėžinio nr./ Drawing No. | Gnybto lizdo vidinis skersmuo prijungiamam laidui / Connectors inner diameter for connecting, mm | Strypo diametras/ Diameter of stud, mm | Atstumas tarp laidų/ Distance between wires, mm | Srovė/ Current, A | Kiekis/ Amount | Siūlomos prekės modelis, nuoroda į atitiktį pagrindžiančius dokumentus (Pildo tiekėjas)/ The model of the proposed good, link to documents of requirements implementation** (Filled by the Supplier) | Vieneto įkainis Eur be PVM (pildo Tiekėjas)/ Rate of piece Eur ex. VAT(To be filled by the Supplier) | Kaina Eur be PVM/ Price Eur ex. VAT
I forma Plokštelė-2 laidai/ I connector Plate - 2 wires | 1 | 21.8 | - | 100 | 2000 | 24
I forma Plokštelė-2 laidai/ I connector Plate - 2 wires | 1 | 27.7 | - | 100 | 2000 | 48
I forma Plokštelė-2 laidai/ I connector Plate - 2 wires | 1 | 30.7 | - | 100 | 2000 | 48
I forma Plokštelė-2 laidai/ I connector Plate - 2 wires | 1 | 30.7 | - | 200 | 2000 | 48
I forma Plokštelė-2 laidai/ I connector Plate - 2 wires | 1 | 36 | - | 300 | 2300 | 48
I forma Plokštelė - 3 laidai/ I connector Plate - 3 wires | 2 | 21.8 | - | 100 | 1000 | 3
I forma Strypas - 2 laidai/ I connector Stud - 2 wires | 3 | 27.7 | 50 | 100 | 2000 | 39
I forma Strypas - 2 laidai/ I connector Stud - 2 wires | 3 | 30.7 | 50 | 100 | 2000 | 39
I forma Strypas - 2 laidai/ I connector Stud - 2 wires | 3 | 30.7 | 50 | 200 | 2000 | 39
I forma Strypas - 2 laidai/ I connector Stud - 2 wires | 3 | 27.7 | 40 | 100 | 2000 | 6
I forma Strypas - 2 laidai/ I connector Stud - 2 wires | 3 | 30.7 | 40 | 100 | 2000 | 6
I forma Strypas - 2 laidai/ I connector Stud - 2 wires | 3 | 30.7 | 40 | 200 | 2000 | 6
I forma Strypas - 2 laidai/ I connector Stud - 2 wires | 3 | 30.7 | 30 | 200 | 2000 | 6
L forma Plokštelė - 2 laidai/ L connector Plate - 2 wires | 4 | 27.7 | - | 100 | 2000 | 48
L forma Plokštelė - 2 laidai/ L connector Plate - 2 wires | 4 | 30.7 | - | 100 | 2000 | 48
L forma Plokštelė - 2 laidai/ L connector Plate - 2 wires | 4 | 30.7 | - | 200 | 2000 | 48
L forma Plokštelė - 2 laidai/ L connector Plate - 2 wires | 4 | 36 | - | 300 | 2300 | 51
L forma Plokštelė - 2 laidai/ L connector Plate - 2 wires | 5 | 30.7 | - | 200 | 2300 | 6
L forma Strypas - 2 laidai/ L connector Stud - 2 wires | 6 | 21.8 | 50 | 100 | 2000 | 6
L forma Strypas - 2 laidai/ L connector Stud - 2 wires | 6 | 27.7 | 50 | 100 | 2000 | 39
L forma Strypas - 2 laidai/ L connector Stud - 2 wires | 6 | 27.7 | 40 | 100 | 2000 | 6
L forma Strypas - 2 laidai/ L connector Stud - 2 wires | 6 | 30.7 | 50 | 100 | 2000 | 39
L forma Strypas - 2 laidai/ L connector Stud - 2 wires | 6 | 30.7 | 50 | 200 | 2000 | 39
L forma Strypas - 2 laidai/ L connector Stud - 2 wires | 6 | 36 | 50 | 300 | 2300 | 18
L forma Strypas - 2 laidai/ L connector Stud - 2 wires | 6 | 30.7 | 40 | 100 | 2000 | 6
L forma Strypas - 2 laidai/ L connector Stud - 2 wires | 6 | 30.7 | 40 | 200 | 2000 | 6
T forma Atraminis izoliatorius-2 laidai/ T connector Support - 2 wires * | 7 | 27.7 | - | 100 | - | 121
T forma Atraminis izoliatorius-2 laidai/ T connector Support - 2 wires * | 7 | 30.7 | - | 100 | - | 121
T forma Atraminis izoliatorius-2 laidai/ T connector Support - 2 wires * | 7 | 30.7 | - | 200 | - | 121
T forma Atraminis izoliatorius-2 laidai/ T connector Support - 2 wires * | 7 | 36 | - | 300 | - | 39
T forma Atraminis izoliatorius-2 laidai/ T connector Support - 2 wires * | 7 | 21.8 | - | 100 |  | 18
T forma Atraminis izoliatorius-1 laidas/ T connector Support - 1 wire * | 8 | 21.8 | - | - | - | 105
T forma Atraminis izoliatorius-1 laidas/ T connector Support - 1 wire * | 8 | 19 | - | - | - | 105
T forma Atraminis izoliatorius-1 laidas/ T connector Support - 1 wire * | 8 | 17.1 | - | - | - | 105
T forma Skyriklis-2 laidai T connector Disconnector - 2 wires * | 9 | 27.7 | - | 100 | 2000 | 39
T forma Skyriklis-2 laidai T connector Disconnector - 2 wires * | 9 | 30.7 | - | 100 | 2000 | 39
T forma Skyriklis-2 laidai T connector Disconnector - 2 wires * | 9 | 30.7 | - | 200 | 2000 | 39
T forma Skyriklis-2 laidai T connector Disconnector - 2 wires * | 9 | 36 | - | 300 | 2300 | 39
T forma Laidas-Laidas/ T connector Wire -wire | 10 | 27.7 | - | - | 2000 | 24
T forma Laidas-Laidas/ T connector Wire -wire | 10 | 30.7 | - | - | 2000 | 24
T forma Laidas-Laidas/ T connector Wire -wire | 10 | 36 | - | - | 2300 | 90
Kilnojamo įžemiklio gnybtas - 2 laidai Earthing stirrup - 2 wires | 11 | 27.7 | - | 100 | - | 33
Kilnojamo įžemiklio gnybtas - 2 laidai Earthing stirrup - 2 wires | 11 | 30.7 | - | 100 | - | 33
Kilnojamo įžemiklio gnybtas - 2 laidai Earthing stirrup - 2 wires | 11 | 30.7 | - | 200 | - | 18
Kilnojamo įžemiklio gnybtas - 2 laidai Earthing stirrup - 2 wires | 11 | 36 | - | 300 | - | 9
Distancinis spyris/ Spacer | 12 | 27.7 | - | 100 | - | 300
Distancinis spyris/ Spacer | 12 | 30.7 | - | 100 | - | 300
Distancinis spyris/ Spacer | 12 | 30.7 | - | 200 | - | 300
Distancinis spyris/ Spacer | 12 | 36 | - | 300 | - | 363
L forma 3 laidai- 2 laidai/ L connector 3 wire - 2 wires | 13 | 2x36,0 3x26,1 | - | 3x300 2x400 | 2300 | 9
L forma 3 laidai- 2 laidai/ L connector 3 wire - 2 wires | 14 | 3x21,8 2x30,7 | - | 100 | 995 | 3
Pastabos/ Notes
* Papildomi matmenys nurodyti brėžinyje/ Additional dimmension specified in drawing
** Siūlomų Prekių matmenys pagrindžiami brėžiniu, Prekių techniniai reikalvimai pagrindžiami dokumentais nurodytai Techninės specifikacijos 1 priede./The dimensions of the proposed Goods shall be justified by a drawing, the technical requirements of the Goods shall be justified by the documents specified in Annex 1 to the Technical Specification./