## SAMATA
Darbų kiekių sąrašas
| Kompleksas: | J. Gruodžio konservatorija
| Objektas: | Pastatas J. Gruodžio g. 6, Kaunas
| Žiniaraštis: | Patalpų remontas ir oro kondicionavimas |  |  | Iš viso: |  |  | Iš viso: | 54699,62 EUR
Eil. Nr. | Darbo kodas | Darbų ir išlaidų aprašymai | Mato vnt | Kiekis | Kaina |  |  |  | Suma |  |  |  | Vieneto kaina eurais be PVM | Viso kaina eurais be PVM
[6 empty] | Darbas | Medžiagos | Mecha- nizmai |  | Darbas | Medžiagos | Mechanizmai
1 |  | Vagų iškirtimas vidaus vamzdynams, plytu sienose, kai vagų skerspjūvio plotas 100 cm2 | m | 136 | 136 | 136 | 136 | 136 | 136 | 136 | 136 | 136
2 |  | 20mm skersmens skylių gręžimas perforatoriumi mūrinėse konstrukcijose, kai gręžimo gylis 200mm | 100 vnt | 0.43
3 |  | Gręžiant giliau kaip 200mm, už kiekvieną 100mm, kai grąžto skersmuo 20mm, prie normatyvo r23-152 pridėti | 100 vnt | 0.16
4 |  | Horizontalių skylių gręžimas deimantiniais grąžtais g/b konstr., kai skylės D iki 160 mm ir gylis 200 mm *Dirbant aukštyje nuo atraminės aikštelės daugiau 1.5m | 100 vnt | 0.08
5 |  | Kai gylis daugiau kaip 200 mm ir skylės D iki 160 mm kiekvieniems 10 mm pridėti *Dirbant aukštyje nuo atraminės aikštelės daugiau 1.5m | 100 vnt | 0.08
6 |  | Varinių vamzdelių, kai jų skersmuo iki 10mm montavimas suvirinant (lituojant) | 100m | 0.39
7 |  | Pagrindiniai resursai: Tvitinimai vamzdeliams, Vamzdeliai variniai | prvnt | 0.39
8 |  | Varinių vamzdelių, kai skersmuo daugiau 10 iki 16 mm, montavimas suvirinant (lituojant) | 100m | 1.78
9 |  | Pagrindiniai resursai: Tvitinimai vamzdeliams, Vamzdeliai variniai | 100m | 1.78
10 |  | Varinių vamzdelių, kai skersmuo daugiau 16 iki 25 mm, montavimas suvirinant (lituojant) | 100m | 0.08
11 |  | Pagrindiniai resursai: Tvitinimai vamzdeliams, Vamzdeliai variniai | 100m | 0.08
12 |  | Varinių vamzdelių, kai skersmuo daugiau 25 iki 32 mm, montavimas suvirinant (lituojant) | 100m | 0.08
13 |  | Pagrindiniai resursai: Tvitinimai vamzdeliams, Vamzdeliai variniai | 100m | 0.08
14 |  | Varinių vamzdžių jungimas lituojamais trišakiais | vnt | 64
15 |  | Pagrindiniai resursai: Trišakis lituojamas variniams vamzdžiams | vnt | 64
16 |  | Sumontuotų vamzdelių prapūtimas | 100m | 2.3
17 |  | Sumontuotų vamzdelių hidraulinis išbandymas | 100m | 2.3
18 |  | Vandentiekio, šildymo ir suspausto oro vamzdynų iš plastikinių 20mm diametro vamzdžių tiesimas (be jungimo sąnaudų), tvirtinant prie konstrukcijų | m | 125
19 |  | Pagrindiniai resursai: Plastikiniai vamzdžiai | m | 125
20 |  | Kabelio tiesimas, kai kabelio masė iki 1kg | 100m | 1.49
21 |  | Pagrindiniai resursai: Kabelis 4x0,75 mm2 | prvnt | 1.49
22 |  | Kronšteinų montavimas po ventiliaciniais įrengimais | 100 kg | 2
23 |  | Vėdinimo ir oro kondicionavimo agregato arba agregato blokų daugiau 0,3 iki 0,5 t masės montavimas kranu | vnt | 1
24 |  | Pagrindiniai resursai: Tarpiklis sandarinimui, Oro kondicionavimo agregatai | vnt | 1
25 |  | Kondicionierių vidinių kasetinių agregatų montavimas 2,5 m aukštyje | vnt | 5
26 |  | Pagrindiniai resursai: Oro kondicionavimo vidinis kasetinis arba kanalinis agregatas su panel. | vnt | 5
29 |  | Kondensato siurblių montavimas, kai nominalus vidinis skersmuo 20mm | vnt | 4
30 |  | Pagrindiniai resursai: Varžtai inkariniai M12x160 mechaniniai, Flanšai plieniniai , Tarpikliai flanšinių jungčių , Sirblių agregatai | vnt | 4
31 |  | Oro kondicionavimo sistemų užpildymas šaldymo skysčiais, kai šaldymo galia daugiau 20,0kW | vnt | 1
32 |  | Pagrindiniai resursai: Skystis šaldymo | vnt | 1
33 |  | Oro kondicionavimo sistemos su autonom. aušintuvu ir 2 vid. agregat. derinimas, kai sistemos šaldymo galia 40, 1-100 kW | vnt | 1
34 |  | Instaliacinių kanalų vamzdynams įrengimas, tvirtinant prie sienų, kai kanalų skerspjūvio plotas daugiau 50 iki 100 cm2 | m | 99
35 |  | Tašytų akmenų, betoninių trinkelių grindinio ardymas rankiniu būdu (S9=1,17; S10=1,15) | 100 m2 | 0.15
36 |  | Grunto kasimas rankiniu būdu | m3 | 2
37 |  | Gręžinių poliams gręžimas sraigtiniu grąžtu su apsauginiu vamzdžiu, kai gruntas I-II gr., gręžinio skersmuo 450mm (S10=1,15) | m | 4.8
38 |  | Gręžtinių polių betonavimas, kai gręžinio skersmuo 450mm (S10=1,15) | m3 | 0.25
39 |  | Gelžbetoninių juostų padarymas, įrengiant klojinius (S10=1,15) | m3 | 0.8
40 |  | Statinio mūro konstrukcijų pjovimas diskiniu pjūklu | m | 38
41 |  | Laikinos karkasinės apkaltos iš abiejų pusių medžio drožlių plokštėmis pertvaros. | m2 | 18
42 |  | Senų dažų pašalinimas nuo sienų paviršių | 100 m2 | 0.47
43 |  | Sienų atskirų vietų tinko remontas | m2 | 54
44 |  | Vagų užtaisymas sienų paviršiuose (tinkavimas), nutiesus elektros ir silpnų srovių tinklo laidus | 100m | 0.38
45 |  | Sienų vidinių paviršių pagrindo gruntavimas sukibimą gerinančiais gruntais | 100m2 | 4.92
46 |  | Vidinių sienų išorinių kampų ir angokraščių papildomas sutvirtinimas glaistymo kampais | 100m | 0.54
47 |  | Sienų vidinių paviršių glaistymas gipsiniu glaistu, kai yra pirmas 1mm storio sluoksnis ir 2 kartotini 1mm storio sluoksniai | 100m2 | 4.92
48 |  | Sienų vidinių paviršių tarpinis gruntavimas | 100m2 | 4.92
49 |  | Paruoštų dažymui sienų surenkamų konstrukcijų labai geras dažymas vandens emulsiniais dažais | 100m2 | 4.92
50 |  | Inventorinių pastolių įrengimas ir išardymas | 100 m2 | 0.5
51 |  | Fasado skardos lankstinių montavimas | 100 m2 | 0.1
52 |  | Laikinos karkasinės apkaltos iš abiejų pusių medžio drožlių plokštėmis pertvaros išardymas | m2 | 18
53 |  | Šiukšlių valymas iš patalpų | t | 0.8
54 |  | Šiūkšlių (neparankių ir reikalaujančių atsargumo) panešimas 10 m atstumu | t | 0.8
55 |  | Nešant daugiau kaip 10 m atstumu, už papildomus 10 m prie normatyvų R23-73 pridėti | t | 0.8
56 |  | Statybinių šiukšlių išvežimas 10 km atstumu automobiliais-savivarčiais, pakraunant rankiniu būdu | t | 0.8
57 |  | Transportuojant statybines šiukšles už kiekvieną papildomą kilometrą pridėti | t | 0.8
Bendra vertė be PVM
PVM suma
Bendra vertė su PVM