## Sheet1
SUDERINTA: ___________ TŪKST.EUR |  |  |  |  | TVIRTINU:_______________TŪKST.EUR.
ATSAKINGAS ATSTOVAS ______________ |  |  |  |  | ATSAKINGAS ATSTOVAS________________
2024 M. MĖN. D. |  |  |  |  | 2024 M. MĖN. D.
DARBŲ KIKIŲ ŽINIARAŠTIS
Sudaryta pagal 2024.04 kainas
Statinių grupė AZ240201 P.Širvio progimnazijos pastato (mokslo paskirties), P.Širvio g. 7, Zarasai, paprastojo remonto projektas
Statinys 4 Sklypo plano darbai. II etapas
Žiniaraštis 1 Visos dienos mokyklos patalpų įrengimas Zarasų Pauliaus Širvio progimnazije. II projekto etapas
2025.05.26
Sąm. | Darbo | Darbų ir išlaidų | Mato | Kiekis | Kaina EUR
eil. | kodas | aprašymai | vnt |  | D.užm. | Medžiagos | Mechanizmai | Iš viso
| 1 | Išmontavimo, ardymo, paruošimo darbai
1 | N46-131 | BETONINIŲ PAMATŲ IŠARDYMAS (laiptų demontavimas) K8=1.17 | m3 | 0.6
2 | N1P-0113 | GRUNTO KASIMAS 0,5M3 KAUŠO TALPOS EKSKAVATORIUMI, PAKRAUNANT GRUNTĄ Į AUTOSAVIVARČIUS , kai gruntas II grupės K9=1.15 | 100m3 | 2.626
3 | N1P-1307 | GRUNTO TRANSPORTAVIMAS 8,5T AUTOSAVIVARČIAIS 1KM ATSTUMU, PAKRAUNANT 0,5M3 KAUŠO TALPOS EKSKAVATORIUMI , kai gruntas II grupės | 100m3 | 2.626
4 | N1P-1315 | GRUNTO TRANSPORTAVIMO SĄNAUDŲ POKYTIS UŽ PAPILDOMĄ 1KM ATSTUMĄ, VEŽANT 8,5T AUTOSAVIVARČIAIS , kai gruntas I-II grupės K4=9.0 | 100m3 | 2.626
5 | R23-65 | STATYBINIŲ ŠIUKŠLIŲ IŠVEŽIMAS 10 KM ATSTUMU AUTOMOBILIAIS-SAVIVARČIAIS, PAKRAUNANT EKSKAVATORIAIS 0,25 M3 TALPOS KAUŠAIS | t | 1.44
Skyriuje 1
| 2 | Trinkelių danga vidiniame kieme
1 | N27P-27-3 | SMĖLIO - ŽVYRO MIŠINIO ŠALIGATVIO PAGRINDO ĮRENGIMAS (sluoksnio storis 24 cm) K9=1.15 | 100m2 | 3.233
2 | N27P-27-2 | DOLOMITO SKALDELĖS ŠALIGATVIO PAGRINDO ĮRENGIMAS (sluoksnio storis 15 cm) K9=1.15 | 100m2 | 3.233
3 | N57P-3502 | ŠALIGATVIO PASLUOKSNIO ĮRENGIMAS ( akmenų atsijos, sluoksnio storis 3 cm) K9=1.15 | 100m2 | 3.233
4 | 570893 | Dolomito skaldos atsijos | m3 | 10.67
5 | N57P-3241 | GRINDINIO ĮRENGIMAS IŠ BETONO TRINKELIŲ RANKINIU BŪDU, UŽPILANT SIŪLES akmens atsijomis K9=1.15 | 100m2 | 3.233
6 | 570893 | Dolomito skaldos atsijos | m3 | 6.2397
7 | N27P-24-1 | BETONO BORDIŪRŲ ĮRENGIMAS ANT BETONO PAGRINDO, kai bordiūrai 80x200mm K9=1.15 | 100m | 0.583
8 | 255-4 | Šaligatvių ir vejų bordiūras JB 100x8x20 cm (pilkas) | vnt | 59
Skyriuje 2
| 3 | Kiti darbai
1 | R27P-25-1 | ŠULINIO LANDOS PAAUKŠTINIMAS ( gelžbetonio žiedais) K8=1.05, K9=1.15 | vnt | 5
2 | 2051-11 | Aukščio reguliavimo žiedas T1700/100 | vnt | 5
3 | 2050 | Ketaus liukai | vnt | 5
4 | R16-115 | VEJOS MAŽŲ PLOTŲ ATNAUJINIMAS, PAPILDANT 10 CM AUGALINIO GRUNTO SLUOKSNIU K9=1.15 | 100m2 | 1.42
5 | N7P-0806 | METALINIO TINKLO SKYDŲ TVOROS ĮRENGIMAS , kai stulpai metaliniai K8=1.03 | m | 2.3
6 | N7P-0808 | VARTELIŲ ĮRENGIMAS , pastatant metalinius stulpus k8=1.02 | vnt. | 1
Skyriuje 3
| 4 | Asfalto dangos įrengimas aikštelės praplatinimui
1 | N27P-9-1 | SMĖLIO-ŽVYRO (žvyro) MIŠINIO PAGRINDO AR DANGOS ĮRENGIMAS ( storis 27 cm , dvisluoksnis) K9=1.15 | 100m2 | 0.329
2 | 573016 | Žvyro mišinys 0/45 | m3 | 11.0149
3 | N27P-11-2 | DOLOMITO SKALDOS 22/56 SU SKALDELE 11/16 PAGRINDO AR DANGOS ĮRENGIMAS ( storis 15 cm , viensluoksnis) K9=1.15 | 100m2 | 0.329
4 | N27P-17-1 | 0/16VN AR 0/16VŽV ASFALTBETONIO VIENSLUOKSNĖS DANGOS ĮRENGIMAS ( sluoksnis 8.0 cm storio , klotuvas iki 500 t/h) K8=1.17, K9=1.15 | 100m2 | 0.329
Skyriuje 4
Viso žiniaraštyje 1
Bendra vertė be PVM
|  | Pridėtinės vertės mokestis 21.00% |  |  | 0 | 0 | 0
Bendra vertė su PVM