## Sheet1
DARBŲ KIEKIŲ ŽINIARAŠTIS
Sudaryta pagal 2024.04 kainas
Statinių grupė 2024
Statinys 1 Mažeikiai
Žiniaraštis 2 Pėsčiųjų-dviračių tako įrengimo darbai Bugenių g., Bugenių k., Mažeikių apylinkė sen., Mažeikių r. (tako plotis 1,50 m)
Sąm. | Darbo | Darbų ir išlaidų | Mato | Kiekis | Kaina EUR
eil. | kodas | aprašymai | vnt |  | Vieneto kaina | Iš viso
| 1 | Paruošiamieji darbai
1 | H16K-402 | Asfaltbetonio dangos nufrezavimas freza asfaltbetonio dangoms pakrovimu | 100 m2 | 3.3
2 | R23-65 | Statybinių šiukšlių išvežimas 10 km atstumu automobiliais-savivarčiais, pakraunant ekskavatoriais 0,25 m3 talpos kaušais | t | 49.5
Skyriuje 1
| 2 | Žemės darbai
1 | H05K-1 | Dirvožemio pašalinimas, perstumiant jį 55 kW buldozeriais iki 5 m k9=1.15 | t. m3 | 0.14
2 | H07K-2 | II gr. grunto kasimas ekskavatoriais su 0,65 m3 kaušu, pakrovimas į autosaviv., vežiojimas iki 10 km ir darbas sąvartoje k9=1.15 | t. m3 | 0.28
3 | H10K-1 | Plotų planiravimas mechanizuotu būdu, kai gruntas 2 grupės k9=1.15 | t.m2 | 0.66
4 | H12K-4 | Šlaitų tvirtinimas 10 cm dirvožemio sluoksniu, paskleidžiant gruntą ir pasėjant žoles mechanizuotu būdu k9=1.15 | 100 m2 | 6.6
Skyriuje 2
| 3 | Pagrindų įrengimas
1 | H16K-1 | Apsauginio šalčiui atsparaus pagrindo sluoksnio įrengimas iš gamtinio smėlio k9=1.15 | m3 | 114
2 | H16K-105 | Viensluoksnio 15 cm storio pagrindo įrengimas iš dolomitinės skaldos k9=1.15 | 100 m2 | 4.4
3 | H16K-141B | 6 cm storio viensluoksnės dangos įrengimas,panaudojant asfaltbet.klotuvą su autom. a.reg. iš asfaltbet.mišinio AC 16 PD k8=1.17,k9=1.15 | 100 m2 | 3.96
Skyriuje 3
| 4 | Ženklinimas
1 | H18K-25 | Kelio ženklų vienstiebių metalinių atramų (d=76mm) ant monolitinių betoninių pamatų pastatymas k9=1.15 | vnt. | 2
2 | H18K-80 | Kelio ženklų skydų montavimas prie vienstiebių atramų rankiniu budu | vnt. | 2
Skyriuje 4
Žiniaraštyje 2
Pridėtinės vertės mokestis 21.00%
Iš viso žiniaraštyje 2
Sudarė :
/Pavardė/