## Sheet1
Tiekėjo pavadinimas:
2 p.d.
2 Pirkimo dalis
Medicininės įrangos priežiūrai naudojami elektronikos elementai ir paslaugos
Eil. Nr. | Prekės pavadinimas | Reikalaujamos techninės charakteristikos | Siūlomos techninės charakteristikos | Kaina be PVM, Eur | Orienta-cinis kiekis | Mato vnt. | Suma (be PVM), Eur
1 | Akumuliatorius EP serija 12V 12Ah | Švino akumuliatorius, įtampa 12 V, talpa ne mažesnė kaip 12 Ah, matmenys ne didesni kaip 151x98x100 mm, eksploatavimo laikotarpis ne trumpesnis kaip 8 metai (esant 100 % išsikrovimui) |  |  | 120 | vnt. | 0
2 | Akumuliatorius 1,2V | PANASONIC-ENELOOP 2600 ar lygiavertis. Akumuliatorius AA NiCD, NiMH, 1,2V, ne mažiau kaip 2600mAh |  |  | 15 | vnt. | 0
3 | Akumuliatorius 1,2V | ACCUAAA800 GP ar lygiavertis. Ni-Mh akumuliatorius, įtampa 1,2 V, talpa ne mažesnė kaip 800 mAh, matmenys Ø10,5x44,5 mm, savaiminis išsikrovimas: ne mažiau kaip 90 % per metus |  |  | 75 | vnt. | 0
4 | Akumuliatorius 12V | PB12V4.5AH ar lygiavertis. Švino akumuliatorius, įtampa 12 V, talpa ne mažesnė kaip 4,5 Ah, matmenys ne didesni kaip 93x70x108 mm |  |  | 30 | vnt. | 0
5 | Akumuliatorius 18650 Li-ion 2900 mAh | N18650CL-2.9AH ar lygiavertis. |  |  | 10 | vnt. | 0
6 | Akumuliatorius 4.8V 1600mAh 50x14.70x57mm CL-AA/HT4.8V/P Ni-Mh | NIMHR6-4.8 ar lygiavertis. 4.8V 1600 mAh 4xAA Ni-Mh akumuliatorių baterija su dviem >=70mm ilgio prijungimo laidais |  |  | 15 | vnt. | 0
7 | Akumuliatorius 4.8V 2000 mAh Ni-Mh | 67702949 ar lygiavertis. 4.8V 2000 mAh 4xAA Ni-Mh akumuliatorių baterija su dviem >=70mm ilgio prijungimo laidais ir jungtimi TE Connectivity, AMPMODU MTE Female Connector , 2.54mm Pitch, 2 Way, 1 Row |  |  | 200 | vnt. | 0
8 | Akumuliatorius 6F22 9V 200mAh 0 Ni-MH | EverActive 6F22EVERAC250 ar lygiavertis. |  |  | 75 | vnt. | 0
9 | Akumuliatorius AAA 1.2V 800mAh NI-MH lituoj. | GP ACCUAAA800GP ar lygiavertis. |  |  | 30 | vnt. | 0
10 | Akumuliatorius PB12V1.3AH | Švino akumuliatorius, įtampa 12 V, talpa ne mažesnė kaip 1,3 Ah, matmenys ne didesni kaip 97x43x58 mm |  |  | 150 | vnt. | 0
11 | Akumuliatorius PB12V2.4AH | Švino akumuliatorius, įtampa 12 V, talpa ne mažesnė kaip 2,4 Ah, matmenys ne didesni kaip 178x35x66 mm |  |  | 75 | vnt. | 0
12 | Akumuliatorius PB12V7AH | Švino akumuliatorius, įtampa 12 V, talpa ne mažesnė kaip 7 Ah, matmenys ne didesni kaip 151x65x99 mm, garantija ne trumpesnė kaip 1 metai |  |  | 60 | vnt. | 0
13 | Akumuliatorius PB6V12AH AGM U | Švino akumuliatorius, įtampa 6 V, talpa ne mažesnė kaip 12 Ah, matmenys ne didesni kaip 151x50x100 mm, eksploatavimo laikotarpis ne trumpesnis kaip 5 metai (esant 100 % išsikrovimui) |  |  | 60 | vnt. | 0
14 | Akumuliatorius PB6V3.3AH | Švino akumuliatorius, įtampa 6 V, talpa ne mažesnė kaip 3,4 Ah, matmenys ne didesni kaip 134x34x66 mm |  |  | 75 | vnt. | 0
15 | Atminties kortelė microSD SDHC 4GB + adapteris | IMRO-4GB ar lygiavertis. |  |  | 3 | vnt. | 0
16 | Atminties kortelė microSD SDHC 64GB Class10 +adapteris | KING-64GB/C10+ ar lygiavertis. |  |  | 6 | vnt. | 0
17 | Baterija 2,8V | Ličio baterija "M4T28-BR12SH1" (arba lygiavertė), įtampa 2,8 V, talpa ne mažesnė kaip 48 mAh |  |  | 50 | vnt. | 0
18 | Baterija 6V | Baterija "MP6V2.8" (arba lygiavertė), įtampa 6 V, talpa ne mažesnė kaip 2,8 Ah, išmatavimai ne dideni kaip 66x33x104 mm |  |  | 60 | vnt. | 0
19 | Baterija ličio 1/2AA ER14250 3.6V 1200mAh | LS14250 ar lygiavertis. |  |  | 5 | vnt. | 0
20 | Elektrolitinis kondensatorius 470uF35Vm | Elektrolitinis, talpumas 470 μF, įtampa 35 V, korpuso matmenys ne didesni kaip Ø10x20 mm |  |  | 70 | vnt. | 0
21 | Elektrolitinis kondensatorius 0.47uFx50V |  |  |  | 7 | vnt. | 0
22 | Elektrolitinis kondensatorius 1000uF35Vm | Elektrolitinis, talpumas 1000 μF, įtampa 35 V, korpuso matmenys ne didesni kaip Ø12,5x20 mm |  |  | 120 | vnt. | 0
23 | Elektrolitinis kondensatorius 100uFx450V |  |  |  | 10 | vnt. | 0
24 | Elektrolitinis kondensatorius 22uFx63V |  |  |  | 30 | vnt. | 0
25 | Elektrolitinis kondensatorius 470uFx35V |  |  |  | 75 | vnt. | 0
26 | Elementas diskinis CR1225 3V | CR1225R ar lygiavertis. |  |  | 30 | vnt. | 0
27 | Elementas diskinis CR2016 3V Li-ion | CR2016PAN ar lygiavertis. |  |  | 10 | vnt. | 0
28 | Impulsinis maitinimo šaltinis 12V 2A 5.5x2.5mm, sieninis | STC024-1201 ar lygiavertis. |  |  | 10 | vnt. | 0
29 | Impulsinis maitinimo šaltinis 12V 3A 5.5x2.5mm sieninis | STC036-120MINI ar lygiavertis. |  |  | 10 | vnt. | 0
30 | Impulsinis maitinimo šaltinis 12V 7A 5.5x2.lmm | STC084-120-1 ar lygiavertis. |  |  | 10 | vnt. | 0
31 | Impulsinis maitinimo šaltinis 15V 6A 6.3x3mm | VH8881005771 ar lygiavertis. |  |  | 10 | vnt. | 0
32 | Impulsinis maitinimo šaltinis 24V 1.5A uždaras | Mean Well LRS-35-24 ar lygiavertis. |  |  | 10 | vnt. | 0
33 | Impulsinis maitinimo šaltinis kompiuteriui 230V 15V-24V 100W USB universalus | IMS1001 ar lygiavertis. |  |  | 10 | vnt. | 0
34 | Impulsinis maitinimo šaltinis kompiuteriui 230V15V-24V 150W USB universalus | IMS1501 ar lygiavertis. |  |  | 10 | vnt. | 0
35 | Impulsinis maitinimo šaltinis LED 24 2,5A | IMS24V2.5A ar lygiavertis. |  |  | 10 | vnt. | 0
36 | Jugiklis klavišinis | R13-112L/R ar lygiavertis. Klavišinis, jungimo tipas ON-OFF (kontaktų konfigūracija SPST), fiksuojamos padėties, 3 kontaktų, kintama el. srovė (AC) 6 - 10A/250 V, nuolatinė el. srovė (DC) 20 A/12 V, su raudonos spalvos šviesine indikacija, jungiklio forma apvali, montavimo kiaurymės skersmuo 19,8-20,0 mm |  |  | 30 | vnt. | 0
37 | Jungiklis klavišinis | R13205B2F01Y ar lygiavertis. Klavišinis, jungimo tipas ON-OFF (kontaktų konfigūracija SPST), fiksuojamos padėties, 3 kontaktų, kintama el. srovė (AC) 10A/250 V, jungiklio matmenys 12,5x18,6mm, šviečianti. |  |  | 70 | vnt. | 0
38 | Jungiklis klavišinis | AEH8601VB ar lygiavertis. Klavišinis, jungimo tipas ON-OFF (kontaktų konfigūracija SPST), fiksuojamos padėties, 2 kontaktų, kintama el. srovė (AC) 10A/250 V, jungiklio matmenys 21x15mm. |  |  | 30 | vnt. | 0
39 | Jungiklis klavišinis | RS202-4C/10A ar lygiavertis. Klavišinis, jungimo tipas ON-OFF (kontaktų konfigūracija DPST), fiksuojamos padėties, 4 kontaktų, kintama el. srovė (AC) 10A/250 V, jungiklio matmenys 22x28mm, juodas. |  |  | 40 | vnt. | 0
40 | Jungiklis klavišinis | KCD3-102/3A ar lygiavertis. Klavišinis, jungimo tipas ON-OFF (kontaktų konfigūracija SPST), fiksuojamos padėties, 3 kontaktų, kintama el. srovė (AC) 3A/250 V, jungiklio matmenys 19,4x7mm |  |  | 30 | vnt. | 0
41 | Jungiklis klavišinis apvalus 6A 250V ON-OFF baltas R13112A02WW2 | MRS101-9 ar lygiavertis. |  |  | 15 | vnt. | 0
42 | Jungiklis klavišinis mažas DPST OFF-ON 6A/250VA | RS1373CBR2N2 ar lygiavertis. |  |  | 50 | vnt. | 0
43 | Jungiklis klavišinis žalias SCIR13-117B-01-BG-2D-N-2 | Klavišinis, stačiakampis, jungimo tipas ON-ON (kontaktų konfigūracija DPST), fiksuojamos padėties, 4 kontaktų, kintama el. srovė (AC) 10 A/250 V, montavimo kiaurymės išmatavimai: 30-31 x 22-23 mm, su žalios spalvos šviesine indikacija |  |  | 80 | vnt. | 0
44 | Jungiklis mygtukas apvalus žalias OFF-(ON) | JC7054G ar lygiavertis. |  |  | 10 | vnt. | 0
45 | Jungiklis mygtukas SPST-NO 1.5A/250VAC OFF-ON, žalias | R13523BL05BGL1 ar lygiavertis. |  |  | 70 | vnt. | 0
46 | Jungiklis montuojamas ant laido | 10015 ar lygiavertis. Montuojamas ant laido, klavišinis, jungimo tipas ON-OFF (kontaktų konfigūracija SPST), fiksuojamos padėties, 2 lituojamų kontaktų, kintama el. srovė (AC) 6 A/250 V, išmatavimai (65x30x20) ±2 mm |  |  | 15 | vnt. | 0
47 | Jungtis kompiuterinė tinklui 8P8C RJ45 (lizdas-lizdas) ekranuotas | TEL0008 8/8BK ar lygiavertis. |  |  | 100 | vnt. | 0
48 | Jungtis KR-50A-B | Jungtis -krokodilas max srovė 50A, , izoliuota, juoda. |  |  | 30 | vnt. | 0
49 | Jungtis KR-50A-R | Jungtis -krokodilas max srovė 50A, , izoliuota, raudona.. |  |  | 30 | vnt. | 0
50 | Jungtis KRCLP28BK | Jungtis -krokodilas max įtampa 60V DC, vidutinė, izoliuota, juoda. |  |  | 30 | vnt. | 0
51 | Jungtis KRCLP28R | Jungtis -krokodilas max įtampa 60V DC, vidutinė, izoliuota, raudona. |  |  | 30 | vnt. | 0
52 | Jungtis laidų sujungimui INLINE 2- krypčių 1x0.2-4mm 32A WAGO | 221-2411 ar lygiavertis. |  |  | 75 | vnt. | 0
53 | Kabelis kompiuterio maitinimo CABLE703/5 | Jungtis1: Schuko:M, jungtis 2: IEC C13:F, kabelio ilgis ne trumpesnis kaip 5 m |  |  | 300 | vnt. | 0
54 | Kabelis kompiuterio maitinimui 3m 10A, kampine jungtimi | CABLE-703 ar lygiavertis. |  |  | 30 | vnt. | 0
55 | Kabelis monitoriaus CABLE177/1.8F | Monitoriaus kabelis VGA HD 15 kištukas - HD 15 kištukas, 1,8m, su feritais |  |  | 15 | vnt. | 0
56 | Kabelis USB3.0-EXT/2BK | Kabelis USB 3.0 A kištukas - A lizdas, 2m, iki 100W, max 200°C |  |  | 20 | vnt. | 0
57 | Keraminis kondensatorius CC0805KKX7R9BB474 | Keraminis, talpumas 470 nF, įtampa 50 V, korpusas 0805 |  |  | 100 | vnt. | 0
58 | Kištukas 3.5mm stereo aliuminis | AMPHENOL ar lygiavertis. |  |  | 60 | vnt. | 0
59 | Kištukas 3.5mm stereo auksinis | JC031 ar lygiavertis. |  |  | 75 | vnt. | 0
60 | Kištukas 6p4c RJ11 | TEL0004 ar lygiavertis. |  |  | 30 | vnt. | 0
61 | Kištukas cilindrinis d4mm, 0.5-1.5,raud. MPD 1.25-156 | KST85R MPD1.25-156 ar lygiavertis. |  |  | 75 | vnt. | 0
62 | Kištukas DC2.1/5.5mm 14.5mm kabelinis XNES/J210B | DCK2155-HQLUM ar lygiavertis. |  |  | 50 | vnt. | 0
63 | Kištukas DC2.5/5.5mm | DCK2555 ar lygiavertis. |  |  | 70 | vnt. | 0
64 | Kondensatorius 4uFx450V | W1-11004 ar lygiavertis. |  |  | 10 | vnt. | 0
65 | Laidai matavimo prietaisui 10A 1000V CATIII 2vnt.kompl., 160x65x20mm | MS3009 ar lygiavertis. |  |  | 30 | vnt. | 0
66 | Laidas 3.5-3.5(kištukas-kistukas), stereo 5m | CABLE404-5 ar lygiavertis. |  |  | 10 | vnt. | 0
67 | Laidas kompiuterinis jungiamasis FTPCAT6 Cu 0.5m pilkas | S/FTP6-CU-005GY ar lygiavertis. |  |  | 50 | vnt. | 0
68 | Laidas kompiuterinis jungiamasis FTPCAT6 Cu 2m pilkas | S/FTP6-CU-020GY ar lygiavertis. |  |  | 50 | vnt. | 0
69 | Laidas kompiuterinis jungiamasis FTPCAT6 Cu 3m pilkas | S/FTP6-CU-030GY ar lygiavertis. |  |  | 20 | vnt. | 0
70 | Laidas kompiuterinis USB A-USB B kištukas-kištukas USB2.0 5m | CABLE140HS 5 ar lygiavertis. |  |  | 5 | vnt. | 0
71 | Ličio baterija CR1220 | Ličio baterija CR1220 (PAN arba lygiavertė), įtampa 3 V, matmenys: Ø12,0x,2,0 mm |  |  | 100 | vnt. | 0
72 | Ličio baterija CR1616 | Ličio baterija "CR1616" (Maxel arba lygiavertė), įtampa 3V, matmenys : ø 16x1,6mm, nelituojama |  |  | 45 | vnt. | 0
73 | Ličio baterija CR1632 | Ličio baterija "CR1632" (Maxel arba lygiavertė), įtampa 3V, matmenys : ø 16x3,2mm, nelituojama |  |  | 40 | vnt. | 0
74 | Ličio baterija CR2025 | Ličio baterija CR2025 (KODAK 1BL arba lygiavertė), įtampa 3 V, matmenys: Ø20,0x2,5 mm |  |  | 60 | vnt. | 0
75 | Ličio baterija CR2032 | Ličio baterija CR2032 (KODAK arba lygiavertė), įtampa 3 V, matmenys: Ø20,0x3,2 mm |  |  | 100 | vnt. | 0
76 | Ličio baterija CR2430 | Ličio baterija "CR2430" (Kodak arba lygiavertė), įtampa 3 V, matmenys: Ø 24x3 mm, nelituojama |  |  | 60 | vnt. | 0
77 | Ličio baterija CR2450 | Ličio baterija "CR2450" (Kodak arba lygiavertė), įtampa 3V,matmenys : ø 24x5mm, nelituojama |  |  | 22 | vnt. | 0
78 | Lizdas 9,5mm užspaudžiamas neizoliuotas laidui 3-6mm2 | KST151 ar lygiavertis. |  |  | 60 | vnt. | 0
79 | Lizdas d4mm, 0.5-1.5 mm laidui raudonas FRD1.25-156 | KST89R FRD1.25-156 ar lygiavertis. |  |  | 75 | vnt. | 0
80 | Lizdas halogeninei lempai ELG4CAB | Galia ne didesnė kaip 100 W, kintamos el. srovės įtampa ne didesne kaip 120 V, lizdas universalus (G4 / GX5.3 / GY6.35), su laidais |  |  | 80 | vnt. | 0
81 | Lizdas halogeninei lemputei HE02 | Lizdas lempai HE 02, lizdas G4, GU5.3, su laidais 15cm |  |  | 15 | vnt. | 0
82 | Lizdas kompiuteriui DB15 lituojamas į plokštę | CC020F ar lygiavertis. |  |  | 10 | vnt. | 0
83 | Lizdas lemputei G4, MR 16 su laidais | LIZ-ELG4CAB ar lygiavertis. |  |  | 70 | vnt. | 0
84 | llgiklis 3 lizdai 5m laidas 3x1.5mn su įžeminimu ir jungikliu | GBK03 5M ar lygiavertis. |  |  | 20 | vnt. | 0
85 | llgiklis 4 lizdai 5m laidas 3x1.5mn su įžeminimu ir jungikliu | GBK04 5M ar lygiavertis. |  |  | 20 | vnt. | 0
86 | Mažo impedanso elektrolitinis kondensatorius 2200uF10Vm | Elektrolitinis, talpumas 2200µF, įtampa 10V, 105°C, korpusas ne didesnis kaip 10x25mm |  |  | 45 | vnt. | 0
87 | Mažo impedanso elektrolitinis kondensatorius 2200uF25Vm | Elektrolitinis, talpumas 2200µF, įtampa 16V, 105°C, korpusas ne didesnis kaip 12,5x25mm |  |  | 45 | vnt. | 0
88 | Mažo impedanso elektrolitinis kondensatorius 3300uF10Vm | Elektrolitinis, talpumas 3300µF, įtampa 10V, 105°C, korpusas ne didesnis kaip 12,5x20mm |  |  | 45 | vnt. | 0
89 | Mygtukas SCI TH4 | Mikrojungiklis, stačiakampis, jungimo tipas OFF-(ON) (kontaktų konfigūracija SPST-NO), nefiksuojamos padėties, 4 kontaktų, nuolatinė el. srovė (DC) 0,05 A/12 V |  |  | 75 | vnt. | 0
90 | Mikrojungiklis | V4NST7UL ar lygiavertis. Mikrojungiklis ON(ON), nefiksuojamas, 3k, 5A/250AC, matmenys: 20x17,5x6,4mm, be svirtelės |  |  | 20 | vnt. | 0
91 | Mikrojungiklis | VT16021C ar lygiavertis. Mikrojungiklis ON(ON), nefiksuojamas, 3k, 16A/250AC, SPDT, matmenys: 27,8x10,3x18,8mm, su 54mm svirtele |  |  | 15 | vnt. | 0
92 | Mikrojungiklis lituojamas 5A/250VAC SPDT | V4NST8UL ar lygiavertis. |  |  | 30 | vnt. | 0
93 | Mikrojungiklis SPDT 5A/125VAC ON-(ON) | SS-5D ar lygiavertis. |  |  | 75 | vnt. | 0
94 | Mikrojungiklis su svirtele R12mm ir ratuku16A 250V | VT16051C ar lygiavertis. |  |  | 120 | vnt. | 0
95 | Mikroschema SDA2506-5 | Mikroschema "SDA2506-5" (arba lygiavertė) |  |  | 20 | vnt. | 0
96 | Relė 24V 20VDC | S3M-24-1C ar lygiavertis. |  |  | 40 | vnt. | 0
97 | Relė 24VDC 15A LEG-24F | RELEG24F ar lygiavertis. |  |  | 40 | vnt. | 0
98 | Relė AZ943-1CH-24DE | Relė "Sun Hold RAS-2415" (arba lygiavertė), nuolatinės el. srovės (DC) valdymo įtampa 24 V, maksimali komutuojama elektros srovė ne mažesnė kaip 15 A |  |  | 60 | vnt. | 0
99 | Rinkinys TV pulto remontui su klijais 1249 | AG PIL2001 ar lygiavertis. |  |  | 10 | vnt. | 0
100 | Saugiklio lizdas 5x20mm korpusinis | ZHL30A ar lygiavertis. |  |  | 10 | vnt. | 0
101 | Saugiklis RFT1 | Miniatiūrinis saugiklis lėtas, lituojamas 1A, 250V |  |  | 15 | vnt. | 0
102 | Saugiklis RFT2 | Miniatiūrinis saugiklis lėtas, lituojamas 2A, 250V |  |  | 15 | vnt. | 0
103 | Saugiklis ZKS0.5A | Srovė 0,5 A, Ø5x20 mm, stiklinis |  |  | 200 | vnt. | 0
104 | Saugiklis ZKS1.5A | Srovė 1,5 A, Ø5x20 mm, stiklinis |  |  | 200 | vnt. | 0
105 | Saugiklis ZKS10A | Srovė 10,0 A, Ø5x20 mm, stiklinis |  |  | 200 | vnt. | 0
106 | Saugiklis ZKS1A | Srovė 1,0 A, Ø5x20 mm, stiklinis |  |  | 200 | vnt. | 0
107 | Saugiklis ZKS2A | Srovė 2,0 A, Ø5x20 mm, stiklinis |  |  | 200 | vnt. | 0
108 | Saugiklis ZKS3.15A | Srovė 3,15 A, Ø5x20 mm, stiklinis |  |  | 200 | vnt. | 0
109 | Saugiklis ZKS4A | Srovė 4,0 A, Ø5x20 mm, stiklinis |  |  | 200 | vnt. | 0
110 | Saugiklis ZKS5A | Srovė 5,0 A, Ø5x20 mm, stiklinis |  |  | 200 | vnt. | 0
111 | Saugiklis ZKS6.3A | Srovė 6,3 A, Ø5x20 mm, stiklinis |  |  | 200 | vnt. | 0
112 | Saugiklis ZKS8A | Srovė 8,0 A, Ø5x20 mm, stiklinis |  |  | 200 | vnt. | 0
113 | Šarminė baterija AG3 | Šarminė baterija 192 (AG3, LR41), (EVERACTIVE arba lygiavertė), 1,5V,matmenys: ø 7,9x3,6mmmm, nelituojama |  |  | 40 | vnt. | 0
114 | Šarminė baterija LR44 | Šarminė baterija A76 (LR44), (EVERACTIVE arba lygiavertė) 1,5V,matmenys: ø 11,6x5,4mm, nelituojama |  |  | 40 | vnt. | 0
115 | Šviesos diodas žalias | IND812GA ar lygiavertis. Žalios spalvos matinė LED linzė, metaliniame korpuse, srovė 20 mA |  |  | 60 | vnt. | 0
116 | Termo saugiklis 10A,12mm, 192C | TZD192 ar lygiavertis. |  |  | 30 | vnt. | 0
117 | Termo saugiklis 10A,12mm, 198C | TZD198 ar lygiavertis. |  |  | 30 | vnt. | 0
118 | Termo saugiklis TSM115 | Atsidarymo temperatūra ne didesnė kaip 115°C |  |  | 80 | vnt. | 0
119 | Ventiliatorius 12V 40x40x20mm EB40201S2-999 du laidai | EB40201S2-999 ar lygiavertis. |  |  | 15 | vnt. | 0
120 | Ventiliatorius 24V | Maitinimo įtampa 24 V, maksimalus oro srautas ne mažesnis kaip 230 m³/h, garso (triukšmo) lygis ne didesnis kaip 48 dBA, galia ne mažesnė kaip 9,2 W, su guoliais, matmenys ne didesni kaip 120x120x38 mm |  |  | 45 | vnt. | 0
121 | Ventiliatorius 5V | Nuolatinės el. srovės (DC) maitinimo įtampa 5 V, maksimalus oro srautas ne mažesnis kaip 11,89 m³/h, garso (triukšmo) lygis didesnis kaip 27 dBA, galia ne mažesnė kaip 0,8 W, su guoliais, matmenys ne didesni kaip 40x40x10 mm |  |  | 45 | vnt. | 0
122 | Serviso valandos įkainis |  |  |  | 10 | val. | 0
[6 empty] | Bendra pasiūlymo kaina be PVM, Eur: | 0
[6 empty] | PVM suma (21%), Eur: | 0
[6 empty] | Bendra pasiūlymo kaina su PVM, Eur: | 0