## Sheet1
Tiekėjo pavadinimas:
3 pirkimo dalis | [6 empty] | 3 p.d.
Medicininės įrangos priežiūrai naudojami įrankiai ir paslaugos
Eil. Nr. | Prekės pavadinimas | Reikalaujamos techninės charakteristikos | Siūlomos techninės charakteristikos | Kaina be PVM, Eur | Orienta-cinis kiekis | Mato vnt. | Suma (be PVM), Eur
1 | Antgalių rinkinys 23 vnt. | Teng Tools TTHEX23 ar lygiavertis. |  |  | 5 | vnt. | 0
2 | Atsuktuvas | BRN/4-301 ar lygiavertis. Atsuktuvas plokščias miniatiūrinis, svoris 0,004kg |  |  | 12 | vnt. | 0
3 | Atsuktuvas | 193006 FINDER ar lygiavertis. Atsuktuvas plokščias, dydis 6mm, ilgis 100mm |  |  | 15 | vnt. | 0
4 | Atsuktuvas | 19300616 ar lygiavertis. Atsuktuvas kryžminis, ilgis 60mm, plotis 13mm, aukštis 13mm, gylis 157mm |  |  | 20 | vnt. | 0
5 | Atsuktuvas | DG-02 ar lygiavertis. Atsuktuvas kryžminis PH1x200mm |  |  | 22 | vnt. | 0
6 | Atsuktuvas PZ2x100mm | 1930115 FINDER ar lygiavertis. Atsuktuvas PZ2x100mm |  |  | 10 | vnt. | 0
7 | Galvučių rinkinys 27 dalys | 23020PROX ar lygiavertis. Galvutės šešiakampės nuo 6 iki 32mm +1/4"+1/2". Du raktai galvutėms sukti. |  |  | 15 | vnt. | 0
8 | Geležtės peiliukui 18mm l0vnt. | TLSB04* ar lygiavertis. |  |  | 15 | vnt. | 0
9 | Kombinuotų veržliarakčių rinkinys 6-21 mm | PROXXON 23821PROX ar lygiavertis. |  |  | 5 | vnt. | 0
10 | Litavimo stotelė | ZD8906 ar lygiavertis. Galia 48 W, maitinimo įtampa 230 V, temperatūros reguliavimo ribos nuo 160°C iki 480°C |  |  | 9 | vnt. | 0
11 | Lituoklis 220V 60W | Pro'sKit 8PKS120NB60 ar lygiavertis. |  |  | 5 | vnt. | 0
12 | Lituoklis 40W | ZD407 ar lygiavertis. Galia ne didesnė kaip 40 W, maitinimo įtampa 230 V, tiesiu antgaliu |  |  | 15 | vnt. | 0
13 | Lituoklis karštu oru 220-240V 1500W iki 500°C | ZD509 ar lygiavertis. |  |  | 5 | vnt. | 0
14 | Multimetras | UT71E UNIT ar lygiavertis. Matuojama (matavimo ribos ne siauresnės už nurodytas): nuolatinės el. srovės (DC) įtampa 400 mV-1000 V, kintamos el. srovės įtampa (AC) 4 V-1000 V, nuolatinė el. srovė (DC) 400 µA-10 A, kintama el. srovė (AC) 400 µA-10 A, varža 400 Ω-40 MΩ, talpumas 40 nF-40 mF, dažnis 40 Hz-400 MHz, temperatūra nuo -40°C iki +1000°C, galios matavimas, nuolatinės grandinės tikrinimas, diodų testavimas, automatinis ribų pasirinkimas, baterijos išsekimo indikacija |  |  | 9 | vnt. | 0
15 | Multimetras | DT9205A ar lygiavertis. Matuojama (matavimo ribos ne siauresnės už nurodytas): nuolatinės el. srovės (DC) įtampa 200 mV-1000 V, kintamos el. srovės įtampa (AC) 2 V-750 V, nuolatinė el. srovė (DC) 20 mA-10 A, kintama el. srovė (AC) 2 mA-10A, varža 200 Ω-200 MΩ, talpumas 20 nF-200 µF, dažnis imtinai iki 20 kHz, diodų testavimas, tranzistorių testavimas |  |  | 15 | vnt. | 0
16 | Peilis | 9911282 ar lygiavertis. Peilis laužomomis geležtėmis, svoris 0,045kg |  |  | 10 | vnt. | 0
17 | Peilis | YT-75122 ar lygiavertis. Peilis laužomomis geležtėmis, svoris 0,137kg, ilgis 6mm |  |  | 10 | vnt. | 0
18 | Replės 87 01 125, Knipex | Replės reguliuojamo išsiplėtimo, ilgis 125mm |  |  | 10 | vnt. | 0
19 | Replės 87 01 150 KNIPEX | Replės reguliuojamo išsiplėtimo, ilgis 150mm, svoris 0,146kg , aukštis 38mm, plotis 38mm |  |  | 13 | vnt. | 0
20 | Replės 8702180 KNIPEX | Replės reguliuojamo išsiplėtimo, ilgis 180mm, svoris 0,199kg, max. Veržlės dydis 36mm, max. Vamzdžio skersmuo 42mm |  |  | 16 | vnt. | 0
21 | Replės HT1P016 | Replės prailgintomis žiaunomis, ilgis 160mm, aukštis 53mm, plotis 53mm |  |  | 14 | vnt. | 0
22 | Replės kandiklės | TRE-03-N ar lygiavertis. Kandiklės, ilgis 140mm, aukštis 50mm, plotis 50mm |  |  | 12 | vnt. | 0
23 | Replės kandiklės | PG-T483 ar lygiavertis. Kandiklės, prailgintomis žiaunomis, ilgis 160mm, aukštis 53mm, plotis 53mm |  |  | 15 | vnt. | 0
24 | Replės vamzdinės 250mm | 8701250KNIPEX ar lygiavertis. |  |  | 10 | vnt. | 0
25 | Replės vamzdinės su neslidžia plastikine danga, 250mm | 8721250KNIPEX ar lygiavertis. |  |  | 5 | vnt. | 0
26 | Veržliarakčių atvirais galais rinkinys 6-22 mm | PROXXON 23800_PRO ar lygiavertis. |  |  | 5 | vnt. | 0
27 | Serviso paslaugos valandinis įkainis |  |  |  | 10 | val. | 0
[6 empty] | Bendra pasiūlymo kaina be PVM, Eur: | 0
[6 empty] | PVM suma (21%), Eur: | 0
[6 empty] | Bendra pasiūlymo kaina su PVM, Eur: | 0