## Sheet1
DARBŲ KIEKIŲ ŽINIARAŠTIS
Sudaryta pagal 2024.10 kainas
Statinių grupė Kauno rajono Lapių kadastro vietovėje, esančių valstybei priklausančių melioracijos sistemų tyrinėjimų ir rekonstrukcijos techninis darbo projektas
Statinys 1 Melioracijos statinių rekonstravimas
Žiniaraštis 1 Griovių rekonstravimo darbai
Eil. Nr. | Darbo kodas | Darbų ir išlaidų aprašymai | Mato vnt. | Kiekis | Vnt. kaina Eur be PVM | Bendra kaina Eur be PVM (5*6)
1 | 2 | 3 | 4 | 5 | 6 | 7
Darbai:
1 | MN4P-0101 | Krūmų kirtimas rankiniu būdu, kai krūmai reti k9=1.15 | ha | 2.7802
2 | MN4P-0101 | Krūmų kirtimas rankiniu būdu, kai krūmai vidutinio tankumo k9=1.15 | ha | 0.5634
3 | MN4P-0101 | Krūmų kirtimas rankiniu būdu, kai krūmai tankūs k9=1.15 | ha | 0.6801
4 | MN4-32 | Smulkių kelmų surinkimas ir išvežimas nuo 0.5 iki 1.0 km traktoriais iki 59 kW (80 AJ) galingumo, kai kelmynas vidutin k9=1.15 | ha | 4.0237
5 | MN7-1 | Griovių valymas įranga vienakaušiais ekskavatoriais su 0.4 m3 talpos kaušais, kai valomo sluoksnio storis iki 0.2 m k9=1.15 | 100m | 310.93
6 | MN7-2 | Griovių valymas įranga vienakaušiais ekskavatoriais su 0.4 m3 talpos kaušais, kai valomo sluoksnio storis iki 0.4 m k9=1.15 | 100m | 294.89
7 | MN7-3 | Griovių valymas įranga vienakaušiais ekskavatoriais su 0.4 m3 talpos kaušais, kai valomo sluoksnio storis didesnis kaip k9=1.15 | 100m | 85.1
8 | MN7-6 | Griovių valymas ir gilinimas rankiniu būdu, kai griovių gylis iki 1.5 m k9=1.15 | m3 | 35
9 | MN1-46 | Supilto I-II grupės grunto sklaidymas buldozeriais iki 59 kw (80 aj) galingumo kai paskleistos juostos plotis 10 m. k9=1.15 | t. m3 | 20.1438
10 | MN7-4 | Pagriovių lėkščiavimas iškastų iš griovių sąnašų susmulkinimui traktoriais iki 59 kW (80 AJ) galingumo k9=1.15 | ha | 143.13
11 | MN7-18 | Mechanizuotas griovių šlaitų šienavimas įranga ant traktorių iki 59 kW (80 AJ) galingumo, kai šlaitai apaugę krūmokšniai k9=1.15 | ha | 63.9936
12 | MN7-27 | Nušienautos žolės nugrėbimas nuo griovių šlaitų ir išmetimas ant griovių krašto k9=1.15 | ha | 63.9936
13 | MN7P-0307 | Dirbtinių kliūčių išardymas vienakaušiais ekskavatoriais, pakraunant į transporto priemones k9=1.15 | m3 | 69
14 | H06P-1 | Statybinių šiukšlių kasimas ekskavatoriais su 0,25 m3 kaušu, pakrovimas į autosavivarčius ir išvežimas iki 1 km | t | 110.4
Bendra kaina be PVM | [5 empty] | 0
PVM (tarifas) suma | [5 empty] | 0
Bendra kaina su PVM | [5 empty] | 0
Prašome užpildytus Darbų kiekių žiniaraščius pateikti excel formatu, nekeičiant juose nurodytos informacijos, nurodytų darbų apibūdinimų (techninių specifikacijų), mato vienetų ir kiekių (!). Visi įkainiai ir kainos turi būti įrašyti apvalinant dviem skaitmenimis po kablelio. Kilusius klausimus dėl Darbų kiekių žiniaraščių tiekėjas turi užduoti pirkimo dokumentų VI skyriuje nustatyta tvarka ir terminais.