## Sheet1
SUDERINTA: ___________ TŪKST.EUR. |  |  | TVIRTINU:_______________TŪKST.EUR.
ATSAKINGAS ATSTOVAS ______________ |  |  | ATSAKINGAS ATSTOVAS________________
2023 M. MĖN. D. |  |  | 2023 M. MĖN. D.
L O K A L I N Ė S Ą M A T A
Sudaryta pagal 2021.04 kainas
Statinių grupė 8 Alytaus RK
Statinys 1 Įrenginių techninės būklės nustaymas
| 2024-10-01 |  | Suma žiniaraščiui 24776.26 EUR
Sąm. | Darbų ir išlaidų |  | Mato | Kiekis | Kaina | Iš viso
eil. | aprašymai |  | vnt |  | EUR | EUR
2 Bendri katilinės vamzdynai, izoliacijos remontas, inv. Nr. 2410,
1 Garo kolektorių Nr. 1 ir Nr. 2 izoliacijos remontas (D.užm.)
1 | N26-242 | Apsauginės plėvelės nuo kolektoriaus nuardymas (d.san=9.9) | m2 | 55 | 7.69 | 76.13
2 | N26-38 | Kolektoriaus izoliacijos remontas šilumą izoliuojančiais dembliais k8=1.17 (d.san=10.12) | m3 | 0.44 | 8.84 | 89.46
3 | N26P-0601 | Vamzdynų tiesių dalių izoliacijos padengimas 0,8 mm storio cinkuotais plieno lakštais, gaminant detales , kai vamzdžių skersmuo daugiau 200mm iki 600mm (d.san=41.25) | 100m2 | 0.55 | 9.46 | 390.23
Skyriuje 1 | [5 empty] | 555.82
2 Nuolatinių prapūtimų vamzdyno izoliacijos remontas (D.užm.)
1 | N15-332 | Inventorinių vamzdinių iki 6m aukščio pastolių įrengimas ir išardymas vidaus apdaidos darbams (100m2 horizont. projekc.) (d.san=12.15) | 100m2 | 0.15 | 8.42 | 102.3
2 | N13-146-1 | D48 vamzdžių paviršių valymas mechaniniais įrankiais pagal St3 paruošimo laipsnį (d.san=0.528) | 10m2 | 0.3 | 9.46 | 4.99
3 | N13-146-1 | D34 vamzdžių paviršių valymas mechaniniais įrankiais pagal St3 paruošimo laipsnį (d.san=0.352) | 10m2 | 0.2 | 9.46 | 3.33
4 | N13-67-1 | Metalinių vamzdžių paviršių gruntavimas (d.san=0.58) | 100m2 | 0.05 | 8.84 | 5.13
5 | N15-188 | Metalinių iki 50mm skersmens vamzdžių aliejinis dažymas du kartus (d.san=3.1) | 100m2 | 0.05 | 8.84 | 27.4
6 | N26P-0102 | Vamzdyno vamzdžių D48 mm skersmens izoliavimas nedengtais mineralinės vatos kevalais , kai vamzdžio išorinis skersmuo 42-54 mm (d.san=3.23) | 100m | 0.19 | 8.84 | 28.55
7 | N26P-0102 | Vamzdyno vamzdžių D32 mm skersmens izoliavimas nedengtais mineralinės vatos kevalais , kai vamzdžio išorinis skersmuo iki 35 mm (d.san=2.8) | 100m | 0.2 | 8.84 | 24.75
8 | N26-221 | Vamzdynų D 48 mm izoliacijos padengimas lakštiniu metalu, tvirtinant sraigtais ir gaminant detales (d.san=14.04) | 100m2 | 0.12 | 9.46 | 132.82
9 | N26-221 | Vamzdynų D 34 mm izoliacijos padengimas lakštiniu metalu, tvirtinant sraigtais ir gaminant detales (d.san=14.04) | 100m2 | 0.12 | 9.46 | 132.82
Skyriuje 2 | [5 empty] | 462.09
3 Drenažinio vamzdyno iš garo kolektoriaus izoloacijos remontas (D.užm.)
1 | N15-332 | Inventorinių vamzdinių iki 6m aukščio pastolių įrengimas ir išardymas vidaus apdaidos darbams (100m2 horizont. projekc.) (d.san=128.79) | 100m2 | 1.59 | 8.42 | 1084.41
2 | N13-146-1 | D57 vamzdyno paviršių valymas mechaniniais įrankiais pagal St3 paruošimo laipsnį k1=1.1, k2=1.1 (d.san=1.04544) | 10m2 | 0.54 | 9.46 | 9.89
3 | N13-67-1 | Metalinių vamzdžių paviršių gruntavimas (d.san=0.6264) | 100m2 | 0.054 | 8.84 | 5.54
4 | N15-189 | Metalinių virš 50mm skersmens vamzdžių aliejinis dažymas du kartus k1=1.25 (d.san=2.565) | 100m2 | 0.054 | 8.84 | 22.67
5 | N26P-0102 | Vamzdyno vamzdžių D 57 mm skersmens izoliavimas nedengtais mineralinės vatos kevalais , kai vamzdžio išorinis skersmuo D57 mm (d.san=6.3) | 100m | 0.3 | 8.84 | 55.69
6 | N26-221 | Vamzdynų D iki 200 mm izoliacijos padengimas lakštiniu metalu, tvirtinant sraigtais ir gaminant detales k1=1.15, k2=1.15 (d.san=32.292) | 100m2 | 0.24 | 9.46 | 305.48
Skyriuje 3 | [5 empty] | 1483.68
4 Drenažinio vamzdyno po RAĮ Nr.1 ir Nr.2 izoliacijos remontas (D.užm.)
1 | N15-332 | Inventorinių vamzdinių iki 6m aukščio pastolių įrengimas ir išardymas vidaus apdaidos darbams (100m2 horizont. projekc.) (d.san=46.17) | 100m2 | 0.57 | 8.42 | 388.75
2 | N13-146-1 | Vamzdyno D38 mm paviršių valymas mechaniniais įrankiais pagal St3 paruošimo laipsnį (d.san=0.3872) | 10m2 | 0.22 | 9.46 | 3.66
3 | N13-67-1 | Vamzdyno D38 mm metalinių vamzdžių paviršių gruntavimas (d.san=0.2552) | 100m2 | 0.022 | 8.84 | 2.26
4 | N15-188 | Vamzdyno D38 mm metalinių vamzdžių aliejinis dažymas du kartus (d.san=1.364) | 100m2 | 0.022 | 8.84 | 12.06
5 | N26P-0102 | Vamzdyno D38 mm skersmens izoliavimas nedengtais mineralinės vatos kevalais. (d.san=3.23) | 100m | 0.19 | 8.84 | 28.55
6 | N26-221 | Vamzdyno D38 mm izoliacijos padengimas lakštiniu metalu, tvirtinant sraigtais ir gaminant detales k1=1.15, k2=1.15 (d.san=17.4915) | 100m2 | 0.13 | 9.46 | 165.47
7 | N26-224 | Vamzdynų D 38 mm alkūnių izoliacijos padengimas lakšt. metalu, tvirtinant sraigtais ir gaminant detales k1=1.15, k2=1.15 (d.san=3.381) | 100m2 | 0.006 | 9.46 | 31.98
Skyriuje 4 | [5 empty] | 632.73
5 Kondensato po kaloriferių į deaeratorius vamzdyno izoliacijos remonto darbai (D.užm.)
1 | N15-332 | Inventorinių vamzdinių iki 6m aukščio pastolių įrengimas ir išardymas vidaus apdaidos darbams (100m2 horizont. projekc.) (d.san=206.55) | 100m2 | 2.55 | 8.42 | 1739.15
2 | N26P-0102 | Vamzdyno D76 mm skersmens izoliavimas nedengtais mineralinės vatos kevalais , kai vamzdžio išorinis skersmuo 60-114 mm (d.san=13.65) | 100m | 0.65 | 8.84 | 120.67
3 | N26-221 | Vamzdyno D76 mm izoliacijos padengimas lakštiniu metalu, tvirtinant sraigtais ir gaminant detales k1=1.15, k2=1.15 (d.san=75.348) | 100m2 | 0.56 | 9.46 | 712.79
Skyriuje 5 | [5 empty] | 2572.61
6 Vandens po deaeracijos vamzdynų izoliacijos remontas (D.užm.)
1 | N15-332 | Inventorinių vamzdinių iki 6m aukščio pastolių įrengimas ir išardymas vidaus apdaidos darbams (100m2 horizont. projekc.) (d.san=48.6) | 100m2 | 0.6 | 8.42 | 409.21
2 | R22-8 | Izoliacijos kietai suformuotais dirbiniais ardymas, kai vamzdžių skersmuo 133 mm k1=1.1, k8=1.17 (d.san=3.84956) | m2 | 13.46 | 7.69 | 29.6
3 | N13-146-1 | Vamzdyno D133 mm metalinių paviršių valymas mechaniniais įrankiais pagal St3 paruošimo laipsnį k1=1.1, k2=1.1 (d.san=0.81312) | 10m2 | 0.42 | 9.46 | 7.69
4 | N13-67-1 | Metalinių vamzdžių paviršių gruntavimas (d.san=0.4872) | 100m2 | 0.042 | 8.84 | 4.31
5 | N15-189 | Vamzdyno D133 mm metalinių vamzdžių aliejinis dažymas du kartus k1=1.25 (d.san=1.995) | 100m2 | 0.042 | 8.84 | 17.64
6 | N26P-0102 | Vamzdyno D133 mm skersmens izoliavimas nedengtais mineralinės vatos kevalais, kai vamzdžio išorinis skersmuo 133-219 mm (d.san=2.4) | 100m | 0.1 | 8.84 | 21.22
7 | N26-221 | Vamzdyno D133 mm izoliacijos padengimas lakštiniu metalu, tvirtinant sraigtais ir gaminant detales k1=1.15, k2=1.15 (d.san=13.455) | 100m2 | 0.1 | 9.46 | 127.28
Skyriuje 6 | [5 empty] | 616.95
8 Termofikacinio vandens po žalio vandens pašildytuvo izoliacijos remontas (D.užm.)
1 | N15-332 | Inventorinių vamzdinių iki 6m aukščio pastolių įrengimas ir išardymas vidaus apdaidos darbams (100m2 horizont. projekc.) (d.san=121.5) | 100m2 | 1.5 | 8.42 | 1023.03
2 | R22-5 | Vamzdyno D89 mm izoliacijos mineralinės vatos dirbiniais be tinko ardymas, kai vamzdžių skersmuo iki 200 mm k1=1.1, k8=1.17 (d.san=10.11065) | m2 | 29.65 | 8.42 | 85.13
3 | N13-146-1 | Vamzdyno D89 mm metalinių paviršių valymas mechaniniais įrankiais pagal St3 paruošimo laipsnį (d.san=2.464) | 10m2 | 1.4 | 9.46 | 23.31
4 | N13-67-1 | Vamzdyno D89 mm metalinių vamzdžių paviršių gruntavimas (d.san=1.624) | 100m2 | 0.14 | 8.84 | 14.36
5 | N15-189 | Vamzdyno D89 mm skersmens vamzdžių aliejinis dažymas du kartus (d.san=5.32) | 100m2 | 0.14 | 8.84 | 47.03
6 | N26P-0102 | Vamzdyno D89 mm skersmens izoliavimas nedengtais mineralinės vatos kevalais , kai vamzdžio išorinis skersmuo 60-114 mm (d.san=16.8) | 100m | 0.8 | 8.84 | 148.51
7 | N26-221 | Vamzdynų D 89 mm izoliacijos padengimas lakštiniu metalu, tvirtinant sraigtais ir gaminant detales k1=1.15, k2=1.15 (d.san=69.966) | 100m2 | 0.52 | 9.46 | 661.88
Skyriuje 8 | [5 empty] | 2003.25
9 Termofikacinio vandens vamzdyno į oro pašildytoją už GK Nr. 8 izoliacijos remontas (D.užm.)
1 | N26-98 | Karkaso izoliacijai demontavimas iš tinklo vamzdynams D 25 mm k4=0.4 (d.san=0.3496) | m2 | 4.6 | 7.94 | 2.78
2 | R22-5 | Vamzdyno D25 mm izoliacijos mineralinės vatos dirbiniais be tinko ardymas. k8=1.17 (d.san=1.426) | m2 | 4.6 | 8.42 | 12.01
3 | N13-146-1 | DN20 vamzdyno metalinių paviršių valymas mechaniniais įrankiais pagal St3 paruošimo laipsnį (d.san=0.1936) | 10m2 | 0.11 | 9.46 | 1.83
4 | N13-67-1 | Metalinių vamzdžių paviršių gruntavimas (d.san=0.1276) | 100m2 | 0.011 | 8.84 | 1.13
5 | N15-188 | Vamzdyno D25 mm metalinių vamzdžių aliejinis dažymas du kartus (d.san=0.682) | 100m2 | 0.011 | 8.84 | 6.03
6 | N26P-0102 | Vamzdyno D25 mm skersmens izoliavimas nedengtais mineralinės vatos kevalais , kai vamzdžio išorinis skersmuo iki 35 mm (d.san=1.96) | 100m | 0.14 | 8.84 | 17.33
7 | N26-221 | Vamzdyno D25 mm izoliacijos padengimas lakštiniu metalu, tvirtinant sraigtais ir gaminant detales (d.san=5.85) | 100m2 | 0.05 | 9.46 | 55.34
Skyriuje 9 | [5 empty] | 96.45
žiniaraštyje 2 | [5 empty] | 8423.58
| Sezoniniai darbai 15.00% (0.00) |  |  |  |  | 0
| Specifiniai darbai 17.00% |  |  |  |  | 36.75
| Papildomas darbo užmokestis 8.00%(8423.58+36.75) |  |  |  |  | 676.83
| Soc.draudimo išlaidos 1.79%(8423.58+36.75+676.83) |  |  |  |  | 163.56
Viso darbo užmokestis: | [5 empty] | 9300.72
Medžiagos
| 110004 | Lakštinis plienas (cinkuotas) | t | 1.692 | 1128.02 | 1908.65
| 120065 | Sraigtai metalui | kg | 3.251 | 2.03 | 6.59
| 120086 | Plieninė juosta (šaltai valcuota) | t | 0.003084 | 878.02 | 2.71
| 120334 | Plieninė viela (cinkuota) | kg | 4.33 | 1.41 | 6.12
| 230107 | Skystai trinti dažai (paruošti naudojimui) | kg | 8.4208 | 5.48 | 46.15
| 230111 | Pokostas | kg | 0.8613 | 2.57 | 2.21
| 230410 | Gruntas (gruntuotė) | l | 3.9875 | 4.11 | 16.39
| 260264 | Šilumą izoliuojantis dembliai | m3 | 0.4532 | 30.31 | 13.74
| 520389 | Plieninės pastolių detalės | t | 0.20184 | 1828.02 | 368.97
| 534006 | Medinės pastolių detalės | m3 | 0.05568 | 182 | 10.13
| 534007 | Mediniai, inventoriniai skydai | m2 | 38.28 | 10.15 | 388.53
| 810042 | Skudurai | kg | 0.0319 | 0 | 0
| 897-16 | Kevalai Paroc Pro Section, izoliac. diam. 28mm, storis 50mm | m | 14.14 | 5.16 | 72.96
| 897-22 | Kevalai Paroc Pro Section, izoliac. diam. 35mm, storis 80mm | m | 20.2 | 10.51 | 212.3
| 897-28 | Kevalai Paroc Pro Section, izoliac. diam. 42mm, storis 80mm | m | 19.19 | 10.96 | 210.32
| 897-34 | Kevalai Paroc Pro Section, izoliac. diam. 48mm, storis 80mm | m | 19.19 | 12.35 | 237
| 897-47 | Kevalai Paroc Pro Section, izoliac. diam. 60mm, storis 100mm | m | 30.3 | 17.16 | 519.95
| 897-65 | Kevalai Paroc Pro Section, izoliac. diam. 76mm, storis 100mm | m | 65.65 | 18.73 | 1229.62
| 897-69 | Kevalai Paroc Pro Section, izoliac. diam. 89mm, storis 60mm | m | 80.8 | 10.63 | 858.9
| 897-89 | Kevalai Paroc Pro Section, izoliac. diam. 133mm, storis 100mm | m | 10.1 | 26 | 262.6
Viso: | [5 empty] | 6373.84
| Papildomų medžiagų vertė 3.00% |  |  |  |  | 191.22
Viso medžiagos: | [5 empty] | 6565.06
Mechanizmai
| 380005 | El. skardos kraštų lenkimo staklės | maš.val | 33.443 | 3.14 | 105.01
| 380006 | El. skardos lenkimo valcai | maš.val | 33.443 | 3.14 | 105.01
| 390049 | Elektrinis grąžtas | maš.val | 98.44 | 0.53 | 52.17
| 489244 | Smulkūs mechanizmai su el. varikliu | maš.val | 5.7834 | 0.53 | 3.07
Viso: | [5 empty] | 265.26
| Papildomų mechanizmų vertė 3.00% |  |  |  |  | 7.96
Viso mechanizmai: | [5 empty] | 273.22
|  | Statinio statybos išlaidos Viso: | 9300.72 | 6565.07 | 273.22 | 16139.01
| Statybvietės išlaidos 9.00% |  |  |  |  | 1452.51
|  | Iš viso tiesioginės išlaidos | 0 | 0 | 0 | 17591.52
| Pridėtinės išlaidos 20.90%(8423.58+36.75+676.83) |  |  |  |  | 1909.67
| Pelnas 5.00%(17591.52+1909.67) |  |  |  |  | 975.06
|  | Iš viso netiesioginės išlaidos | 0 | 0 | 0 | 2884.73
Bendra vertė be PVM | [5 empty] | 20476.25
| Pridėtinės vertės mokestis 21.00% |  |  |  |  | 4300.01
Bendra vertė su PVM | [5 empty] | 24776.26
Sudarė :R.Marcinkevičius
/Pavardė/

## Sheet1 (2)
Priedas Nr. 2
L O K A L I N Ė S Ą M A T A
Sudaryta pagal ______________kainas
(Projekto pavadinimas, adresas)
Darbų sritis
Suma žiniaraščiui EUR
Sąm. eil. Nr. | Darbo kodas | Darbų ir išlaidų aprašymai | Mato vnt. | Kiekis | Kaina EUR, be PVM | Iš viso EUR, be PVM
1 Darbo projekto parengimas
1*
...
...
Skyriuje 1
2 Remonto zonų paruošimas
1*
...
...
Skyriuje 2
3 Kolonos 7 / B remonto / stiprinimo darbai I, II aukštai
1*
...
...
Skyriuje 3
4 I aukšto perdangos plokščių briaunų, prie ašies B tarp ašių 6 ir 8, remonto / stiprinimo darbai
1*
...
...
Skyriuje 4
5 I aukšto vamzdžių perėjimo per perdangos plokštes, prie ašies B tarp ašių 6 ir 9, remonto darbai (vamzdžių perėjimo per perdangą vietose)
1*
...
...
Skyriuje 5
6 II aukšto rygelio ašyje 7 tarp ašių A ir B remonto / stiprinimo darba
1*
...
...
Skyriuje 6
7 Kolonos 9 / B remonto / stiprinimo darbai.
1*
...
...
Skyriuje 7
8 II aukšto perdangos plokščių, prie ašies B tarp ašių 6–7, remonto / stiprinimo darbai. Kolonos 6 / B gembių remonto darbai
1*
...
...
Skyriuje 8
9 Denginio (III aukšto) plokščių briaunos remonto / stiprinimo darbai
1*
...
...
Skyriuje 9
10 Mūro sienos atstatymas (angų užmūrijimas)
1*
...
...
Skyriuje 10
11 Metalinių antdėklų įrengimo medžiagos
1*
...
...
Skyriuje 11
12 Statybinių atliekų išvežimas į atliekas tvarkančią įmonę.
1*
...
...
Skyriuje 12
Viso žiniaraštyje
* Kiekviename lokalinės sąmatos skyriuje sąmatų eilučių skaičių su darbų ir išlaidų aprašymais pagal Užsakovo pateiktą techninį projektą (TP), technines sąlygas (TS), ekspertų atliktų konstrukcijų būklės vertinimo išvadas ir Rangovo išsianalizuotą ir įsivertintą esamą ARK remontuojamo objekto situaciją, numato pats Rangovas
⃰