## Sąmata
Techninės specifikacijos priedėlis
DARBŲ KIEKIŲ ŽINIARAŠTIS
MUITINĖS MOKYMO CENTRO GYVENAMOSIOS PASKIRTIES PASTATO – BENDRABUČIO (JERUZALĖS G. 25, VILNIUS) II AUŠKŠTO KAPITALINIO REMONTO DARBAI
Sąm. | Darbų ir išlaidų | Mato | Kiekis | Kaina EUR be PVM
eil. | aprašymai | vnt |  | Vieneto kaina | Iš viso
Ardymas ir demontavimas
1 | Pakabinamų lubų iš plokščių išardymas | m2 | 441.15 |  | 0
2 | Medinių durų angų užpildymo išardymas mūro sienose | m2 | 22 |  | 0
3 | Šviestuvų demontavimas | 100vnt | 0.99 |  | 0
4 | El. instaliacijos plastikinių kanalų demontavimas (ištraukiant laidus) | 100m | 1.2 |  | 0
5 | Senos elektros instaliacijos patalpose demontavimas | kompl. | 1 |  | 0
6 | Mūrinių pertvarų išardymas pneumo plaktuku, be plytų atrinkimo k8=1.17 | m3 | 2.85 |  | 0
7 | Statinio plytų mūro konstrukcijų pjovimas diskiniu pjūklu (durų angoms) k8=1.17 | m | 40 |  | 0
8 | Mūrinių sienų išardymas be plytų atrinkimo (durų angos) k8=1.17 | m3 | 3.8 |  | 0
9 | Tinko nudaužymas nuo sienų ir lubų mūrinių ir betoninių paviršių | m2 | 98 |  | 0
10 | Ruloninių polimerinių dangų išardymas | m2 | 86.86 |  | 0
11 | Grindjuosčių nuardymas | 100m | 0.845 |  | 0
12 | Sienų aptaisymo glazūruotomis plytelėmis išardymas, be plytelių išsaugojimo | m2 | 25 |  | 0
13 | Keraminių plytelių dangos išardymas | m2 | 12 |  | 0
14 | WC pertvarų išardymas | m2 | 23 |  | 0
15 | Priešgaisrinės ir apsauginės signalizacijos jutiklio demontavimas, išsaugant jutiklius k1=0.60,k2=0.60,k3=0.000 | vnt. | 22 |  | 0
16 | Vandens maišytuvų nuėmimas | vnt | 2 |  | 0
17 | Praustuvų arba kriauklių nuėmimas | vnt | 2 |  | 0
18 | Klozeto bakelio nuėmimas | vnt | 7 |  | 0
19 | Klozeto puodų arba pisuarų nuėmimas | vnt | 4 |  | 0
20 | Vidaus vandentiekio vamzdynų iki 32 mm skersmens vamzdžių ardymas | m | 25 |  | 0
21 | Vidaus kanalizacijos 100 mm skersmens vamzdynų ardymas | m | 10 |  | 0
22 | Movinės armatūros nuėmimas, kai vamzdžio skersmuo iki 50 mm | vnt | 8 |  | 0
23 | Statybinių šiukšlių valymas iš patalpų | t | 17 |  | 0
24 | Statybinių šiukšlių išvežimas 10 km atstumu automobiliais-savivarčiais, pakraunant rankiniu būdu | t | 17 |  | 0
25 | Transportuojant statybines šiukšles už kiekvieną papildomą kilometrą pridėti k4=20.000 | t | 17 |  | 0
Skyriuje 1 | Lubos
1 | "Amstrong" akustinių pakabinamų lubų su metalo konstrukcija ir plokštėmis 600x600 mm įrengimas | m2 | 441.15 |  | 0
Skyriuje 2 | Sienos
1 | Silikatinių plytų pertvarų mūras k8=1.12,k9=1.15 | m3 | 2.1 |  | 0
2 | Plieninių sąramų, sijų iki 25 kg masės montavimas rankiniu būdu | t | 0.1 |  | 0
3 | Vidaus angokraščių tinko remontas cemento-kalkių skiediniu k8=1.15 | m2 | 18.5 |  | 0
4 | Horizontalių ir vertikalių briaunų aptaisymas apsauginiais kampiniais profiliais k9=1.15 | m | 40 |  | 0
5 | Sienų atskirų vietų (angų) mūrijimas, iškraunant ir panešant medžiagas į darbo vietą k8=1.06 | m3 | 1.365 |  | 0
6 | Sienų vidinių paviršių pagrindo gruntavimas sukibimą gerinančiais gruntais teptuku | m2 | 56.5 |  | 0
7 | Sienų atskirų vietų iki 1 m2 ploto tinko remontas cemento-kalkių skiediniu k8=1.15 | m2 | 56.5 |  | 0
8 | Sienų vidinių paviršių pagrindo gruntavimas sukibimą gerinančiais gruntais voleliu | m2 | 844 |  | 0
9 | Tinkuotų arba betono sienų labai geras glaistymas ir šlifavimas 2 kartus | m2 | 844 |  | 0
10 | Labai gerai dažomų sienų, kai jos tinkuotos, arba sur. k-jų, paruoštų dažymui, papildomas glaistymas vieną kartą | m2 | 844 |  | 0
11 | Sienų vidinių paviršių tarpinis gruntavimas voleliu | m2 | 844 |  | 0
12 | Paruoštų dažymui sienų surenkamų konstrukcijų labai geras dažymas vandens emulsiniais dažais | m2 | 844 |  | 0
13 | Sienų aptaisymas glazūruotomis plytelėmis | m2 | 49 |  | 0
Skyriuje 3 | Grindys
1 | Betoninių grindų remontas, užtaisant išmušas, kai užtaisomas plotas daugiau 0,5 m2 iki 1,0 m2 k8=1.09 | m2 | 10 |  | 0
2 | Grindų paviršių pagrindo gruntavimas sukibimą gerinančiais gruntais teptuku | m2 | 5 |  | 0
3 | PVC grindų remontas, keičiant (pridedant) atskiras vietas | m2 | 5 |  | 0
4 | Grindų pagrindų išlyginimas savaime išsilyginančiu skiediniu (sluoksnio storis 20.00 mm) | m2 | 86.86 |  | 0
5 | Betoninio pagrindo šlifavimas du kartus, surenkant šiukšles siurbliu | m2 | 86.86 |  | 0
6 | PVC grindų dangų įrengimas, klijuojant ir sulydant sujungimus, kai danga vienos spalvos | m2 | 86.86 |  | 0
7 | Plastmasinės grindjuostės | 100m | 0.845 |  | 0
8 | Teptinės hidroizoliacijos įrengimas, naudojant mineralinius mišinius, tepant 2 kartus | m2 | 25 |  | 0
9 | Keraminių plytelių danga su praplatintomis siūlėmis, klijuojant sausų kl. mišiniais, kai danga klojama ant betono pagr. | m2 | 12.5 |  | 0
Skyriuje 4 | Durys, WC pertvaros
1 | Plastikinės vidaus durys (m2 bloko) | m2 | 22 |  | 0
2 | Durų atmušų montavimas | vnt. | 11 |  | 0
3 | Aklinų akustinių durų įstatymas, kai angos plotas iki 3,0 m2 | m2 | 2 |  | 0
4 | Metalinių ZK durų montavimas | m2 | 2.1 |  | 0
5 | HPL san. mazgų pertvarų montavimas | m2 | 12 |  | 0
Skyriuje 5
Skyriuje 5 | Elektra ir elektroniniai ryšiai
1 | Vidaus apšvietimo šviesos diodų lempų šviestuvų montavimas pakabinamų lubų angose (be žeminančių transformatorių) | vnt. | 89 |  | 0
2 | Priešgaisrinės ir apsauginės signalizacijos jutiklio montavimas (jutikliai esami) | vnt. | 22 |  | 0
3 | Plastikinių elektros instaliacijos kanalų montavimas, tvirtinanat prie mūro sienos (kanalų skerspjūvio plotas daugiau 25 cm2 iki 60 cm2) k1=1.25 | 100m | 0.83 |  | 0
4 | Apšvietimo tinklų dviejų - trijų gyslų laidų tiesimas plastikiniuose kanaluose | 100 m | 6.8 |  | 0
5 | Elektros instaliacijos prietaisų montavimas plastikiniuose kanaluose (pavieniai prietaisai) | 100vnt | 0.92 |  | 0
6 | Apšvietimo instaliacijos prietaisų keitimas, kai instaliacija paslėptoji ( jungikliai) | vnt. | 25 |  | 0
7 | Apšvietimo instaliacijos prietaisų keitimas, kai instaliacija paslėptoji ( kištukiniai lizdai) | vnt. | 93 |  | 0
8 | Signalinio kabelio tarp sistemos elementų tiesimas plastikiniuose kanaluose | 100m | 8.5 |  | 0
9 | Kompiuterinio kištukinio lizdo montavimas | vnt. | 40 |  | 0
10 | Kompiuterinės kištukinės jungties prijungimas prie kabelio gyslų galų | vnt. | 40 |  | 0
11 | Kabelių tiesimas įrengtomis konstrukcijomis arba loviais, tvirtinant visu ilgiu , kai 1 m kabelio masė iki 1 kg | 100m | 1 |  | 0
12 | 36 modulių paskirstymo skydelių surinkimas ir montavimas, tvirtinant medsraigčiais | vnt | 3 |  | 0
13 | Kabelinių įvadų įrengimas į skydus ir prietaisus, užsandarinant | vnt | 3 |  | 0
14 | Kompiuterinių tinklų parametrų matavimas | vnt. | 40 |  | 0
15 | Vagų iškirtimas vagotuvu paslėptai instaliacijai | 100m | 3.6 |  | 0
16 | Vagų užtaisymas (tinkavimas), nutiesus apšvietimo tinklo laidus | 100m | 3.6 |  | 0
17 | Kabelio izoliacijos varžos matavimas | vnt. | 1 |  | 0
18 | Įžeminimo kontūro varžos matavimas | vnt | 1 |  | 0
Skyriuje 6 | Santechniniai darbai
1 | Vandentiekio, šildymo ir suspausto oro vamzdynų iš plastikinių vamzdžių tiesimas, tvirtinant prie konstrukcijų (vamzdžio išorinis skersmuo iki 32 mm) | m | 25 |  | 0
2 | Plastikinių vamzdžių jungimas movomis, alkūnėmis, perėjimais, trišakiais (vamzdžio išorinis skersmuo iki 32 mm) | vnt. | 9 |  | 0
3 | Vamzdyno vamzdžių izoliavimas porėtais sintetinio kaučiuko kevalais , kai vamzdžio išorinis skersmuo iki 35 mm | 100m | 0.25 |  | 0
4 | Movinių ventilių, čiaupų, vožtuvų, kurių D iki 50mm, prijung. | vnt | 10 |  | 0
5 | Vamzdyno pajungimo galinių alkūnių montavimas (viena alkūnė) | kompl. | 10 |  | 0
6 | Vamzd., kurių D iki 25mm, prijung.prie veik.vid.šild.ir vandent.sist. k8=1.03 | vnt | 2 |  | 0
7 | Vandentiekio ir šildymo sistemų vamzdynų hidraulinis bandymas | 100m | 0.25 |  | 0
8 | Vidaus nuotekų plastikinių skirstomųjų vamzdynų ir stovų vamzdžių montavimas , kai nominalusis vidinis skersmuo iki 50 mm (m vamzdyno) | m | 7 |  | 0
9 | Vidaus nuotekų plastikinių vamzdynų jungiamųjų (fasoninių) dalių montavimas , kai nominalusis vidinis skersmuo iki 50 mm | vnt. | 4 |  | 0
10 | Vidaus nuotekų plastikinių skirstomųjų vamzdynų ir stovų vamzdžių montavimas , kai nominalusis vidinis skersmuo iki 110 mm (m vamzdyno) | m | 3 |  | 0
11 | Vidaus nuotekų plastikinių vamzdynų jungiamųjų (fasoninių) dalių montavimas , kai nominalusis vidinis skersmuo iki 110 mm | vnt. | 6 |  | 0
12 | Vamzdžių, kurių D100mm, prijungimas prie veikiančių kanalizac. tinklų k8=1.03 | vnt | 3 |  | 0
13 | Nuotekų vamzdynų hidraulinis bandymas ( buitinių nuotekų) | 100m | 0.15 |  | 0
14 | Sieninio pisuaro montavimas prie sienos, aptaisytos glazuruotomis plytelėmis, kai kanalizacija plastikinių vamzdžių | kompl. | 1 |  | 0
15 | Klozeto su prijungtu nuplovimo bakeliu montavimas, tvirtinant prie grindų, kai kanalizacija plastikinių vamzdžių | kompl. | 4 |  | 0
16 | Klozeto su prijungtu nuplovimo bakeliu montavimas, tvirtinant prie grindų, kai kanalizacija plastikinių vamzdžių (ŽN) | kompl. | 1 |  | 0
17 | Praustuvo su maišytuvu montavimas, tvirtinant prie sienos, kai kanalizacija plastikinių vamzdžių | kompl. | 1 |  | 0
18 | Praustuvo su maišytuvu montavimas, tvirtinant prie sienos, kai kanalizacija plastikinių vamzdžių (ŽN) | kompl. | 1 |  | 0
19 | Ranktūrių neįgaliesiems montavimas | vnt. | 2 |  | 0
20 | Įvairių rūšių ir tipų vandens maišytuvų montavimas (bide dušeliai) | vnt | 2 |  | 0
21 | Vagų pramušimas k8=1.17 | 100m | 0.28 |  | 0
22 | Vagų užtaisymas | m | 28 |  | 0
Skyriuje 7 | Vėsinimas
1 | Atraminių konstrukcijų vėdinimo ir oro kondicionavimo įrenginiams montavimas ant stogo , kai konstrukcijos masė iki 40 kg | kompl. | 2 |  | 0
2 | Kondicionieriaus išorinio agregato montavimas ant stogo, tvirtinant prie konstrukcijų | vnt. | 2 |  | 0
3 | Kondicionieriaus vidinio sieninio agregato montavimas | vnt. | 2 |  | 0
4 | Split oro kondicionierius šaltnešis | kompl. | 2 |  | 0
5 | Šaldymo vamzdynų iš varinių vamzdžių tiesimas, tvirtinant prie konstrukcijų (vamzdžio išorinis skersmuo iki 22 mm) | m | 40 |  | 0
6 | Kondensato nuvedimo vamzdžių D iki 32 mm tiesimas, tvirtinant prie sienos | m | 25 |  | 0
7 | Instaliacijos plastikinių kanalų iki 100x60 mm skersmens montavimas, tvirtinant prie sienos | 100m | 0.25 |  | 0
8 | Elektros instaliacijos laidų, kabelių iki 16 mm2 skerspjūvio ploto tiesimas plastikiniuose kanaluose | 100m | 0.4 |  | 0
9 | Oro kondicionavimo sistemų papildymas šaldymo skysčiais, kai sistemos šaldymo galia iki 5kW | vnt. | 2 |  | 0
10 | Kondicionieriaus derinimas, kai jo šaldymo galia iki 7,0 kW | vnt. | 2 |  | 0
Skyriuje 8 | Kiti darbai
1 | Bendrojo naudojimo patalpų medinių durų keitimas plieninėmis durimis (m2 bloko) | m2 | 2.1 |  | 0
2 | Langų keitimas plastiko langais, nekeičiant palangių | m2 | 5 |  | 0
|  |  |  | VISO eur be PVM | 0
21 proc. PVM
|  |  |  | VISO eur su PVM | 0