## Lapas1
DARBŲ KIEKIŲ ŽINIARAŠTIS
Statinys | VĮ VMU Biržų regioninio padalinio mechaninių dirbtuvių teritorijos, adresu J. Basanavičiaus g. 58, Biržai, tvora
Žiniaraštis | J. Basanavičiaus g. 58, Biržai, mechaninių dirbtuvių teritorijos tvora
Eil. Nr. | Darbų ir medžiagų aprašymai | Mato vnt. | Kiekis | Kaina, Eur.
|  |  |  | Vieneto kaina, Eur. | Viso kaina, Eur.
J. Basanavičiaus g. 58, Biržai, mechaninių dirbtuvių teritorijos tvora
1 | Karštai cinkuoti tvoros stulpai 60x40x2mm (ilgis 3,2 m) | vnt. | 193 |  | 0
2 | Grunto gręžimas 1,2 m gylio pamatams (d min. 200 mm), pamatų armavimas, betonavimas ir tvoros stulpų sustatymas | vnt. | 193 |  | 0
3 | Karšto cinkavimo 3D tvoros segmentai (segmento plotis 2,5 m, aukšis min. 2,3 m, vielos storis 5 mm) | vnt. | 192 |  | 0
4 | Tvoros segmentų montavimas tarp įrengtų tvoros stulpų juos įkasant 30 cm į žemę | vnt. | 192 |  | 0
5 | Dvivėriai atveriami karštai cinkuoti vartai (5 x 2 m) | vnt. | 1 |  | 0
6 | Dvivėrių atveriamų vartų montavimas | vnt. | 1 |  | 0
* visos reikalingos eksploatacinės medžiagos darbams atlikti yra įskaičiuotos teikiant pasiūlymą
|  | Bendra suma be PVM |  |  | 0
|  |  | PVM 21% |  | 0
|  | Bendra suma su PVM |  |  | 0