## Sheet1
DARBŲ KIEKIŲ ŽINIARAŠTIS
Sudaryta pagal 2025.04 kainas
Statinių grupė 396 Rietavo savivaldybės, Tverų kadastro vietovės magistralinių melioracijos griovių, ir juose esančių melioracijos statinių remonto ir priežiūros darbų techninis darbo projektas
Statinys 1 Rietavo savivaldybės, Tverų kadastro vietovės magistralinių melioracijos griovių, ir juose esančių melioracijos statinių remonto ir priežiūros darbų techninis darbo projektas
Žiniaraštis 1 Remontuojamų griovių, jų statinių darbai
2025.05.20 |  |  | Suma objektui EUR
Sąm. | Darbo | Darbų ir išlaidų | Mato | Kiekis | Kaina | EUR
eil. | kodas | aprašymai | vnt |  | Vieneto kaina | Iš viso
| 1 | Remontuojamų griovių, jų statinių darbai
1 | MN7-1 | Griovių valymas įranga vienakaušiais ekskavatoriais su 0.4 m3 talpos kaušais, kai valomo sluoksnio storis iki 0.2 m k9=1.15 | 100m | 7.52 | 0 | 0
2 | MN7-2 | Griovių valymas įranga vienakaušiais ekskavatoriais su 0.4 m3 talpos kaušais, kai valomo sluoksnio storis iki 0.4 m k9=1.15 | 100m | 19.63 | 0 | 0
3 | MN7-3 | Griovių valymas įranga vienakaušiais ekskavatoriais su 0.4 m3 talpos kaušais, kai valomo sluoksnio storis didesnis kaip k9=1.15 | 100m | 18.2 | 0 | 0
4 | MN1-46 | Iškasto ir supilto II grunto sklaidymas buldozeriais iki 59 kW (80AJ), kai paskleistos juostos plotis 10 m k9=1.15 | t. m3 | 4.59 | 0 | 0
5 | MN7-4 | Pagriovių lėkščiavimas iškastų iš griovių sąnašų susmulkinimui traktoriais iki 59 kW (80AJ) galingumo 2 kartus k4=2.000,k9=1.15 | ha | 5.32 | 0 | 0
6 | N57P-0118 | Šakų, šaknų, akmenų surinkimas po lėkščiavimo, pakrovimas ir išvežimas iki 1 km atstumu k9=1.15 | 10m3 | 3.2 | 0 | 0
7 | MN1-14 | Dirbtinų kliūčių išardymas vienakaušiais ekskavatoriais k9=1.15 | t. m3 | 0.144 | 0 | 0
8 | N57P-0118 | Šakų, šaknų surinkimas po dirbtinų kliūčių išardymo, pakrovimas ir išvežimas iki 1,0 km atstumu k9=1.15 | 10m3 | 1.44 | 0 | 0
9 | MN7-12 | Šlaitų užpylimas gruntu, išlyginimas ir sutankinimas rankiniu būdu k9=1.15 | 100m2 | 2.7 | 0 | 0
10 | MN7-31 | .Tankių krūmų pašalinimas nuo griovių šlaitų rankiniu būdu k9=1.15 | 100m2 | 300.5 | 0 | 0
11 | MN4-33 | Smulkių kelmų surinkimas ir išvežimas nuo 0.5 iki 1.0 km traktoriais iki 59 kW (80 AJ) galingumo, kai kelmynas tankus k9=1.15 | ha | 3.005 | 0 | 0
12 | MN1-20 | II gr. grunto pakrovimas ir atvežimas 1 km atstumu, griovio šlaito atstatymui k9=1.15 | t. m3 | 0.01 | 0 | 0
13 | MN3-174-110 | Remontuojamų drenažo žiočių pakeitimas 110 mm skersmens polietileninėmis žiotimis k9=1.15 | vnt. | 16 | 0 | 0
14 | MN3-174-160 | Remontuojamų drenažo žiočių pakeitimas 160 mm skersmens polietileninėmis žiotimis k9=1.15 | vnt. | 45 | 0 | 0
15 | MN3-174-200 | Remontuojamų drenažo žiočių pakeitimas 200 mm skersmens polietileninėmis žiotimis k9=1.15 | vnt. | 11 | 0 | 0
16 | MN3P-0303 | Sulūžusių žiočių pakeitimas plastikinėmis žiotimis, kai žiočių skersmuo 250 mm k9=1.15 | vnt. | 1 | 0 | 0
17 | MN3-78-1 | Drenažo žiočių pakeitimas 315 mm skersmens polietileninėmis žiotimis griovio šone, be tvirtinimo plokščių k9=1.15 | vnt. | 1 | 0 | 0
18 | MN7-17 | Mechanizuotas ir rankinis griovių šlaitų šienavimas k9=1.15 | ha | 4.173 | 0 | 0
19 | N57P-4208 | Naujų monolitinių antgalių d600 mm įrengimas prie esamo kolektoriaus k8=1.02,k9=1.15 | m3 | 3.24 | 0 | 0
20 | MN8-174 | Žvyro pasluoksnio h=10 cm įrengimas, po antgaliais k9=1.15 | 100m2 | 0.1 | 0 | 0
21 | MN8-184 | G/b plokščių P-15-10 paklojimas užmonolitinant pagal kontūrą k9=1.15 | 100m3 | 0.0088 | 0 | 0
22 | MN8-174 | Žvyro pasluoksnio po plokštėmis įrengimas, h-10 cm k9=1.15 | 100m2 | 0.12 | 0 | 0
23 | MN3-157 | Kolektoriaus įtekėjimo-ištekėjimo antgalio d300 mm (I-3) įrengimas k9=1.15 | vnt | 7 | 0 | 0
|  | Skyriuje 1 |  |  |  | 0
|  | žiniaraštyje 1 |  |  |  | 0
|  | Pridėtinės vertės mokestis 21.00% |  |  |  | 0
|  | Iš viso žiniaraštyje 1 |  |  |  | 0
Sudarė : Arūnas Kundrotas
/Pavardė/
DARBŲ KIEKIŲ ŽINIARAŠTIS
Sudaryta pagal 2025.04 kainas
Statinių grupė 396 Rietavo savivaldybės, Tverų kadastro vietovės magistralinių melioracijos griovių, ir juose esančių melioracijos statinių remonto ir priežiūros darbų techninis darbo projektas
Statinys 1 Rietavo savivaldybės, Tverų kadastro vietovės magistralinių melioracijos griovių, ir juose esančių melioracijos statinių remonto ir priežiūros darbų techninis darbo projektas
Žiniaraštis 2 Remontuojamų pralaidų darbai
2025.05.20 |  |  | Suma objektui EUR
Sąm. | Darbo | Darbų ir išlaidų | Mato | Kiekis | Kaina | EUR
eil. | kodas | aprašymai | vnt |  | Vieneto kaina | Iš viso
| 1 | Remontuojamų pralaidų darbai
1 | MN7-51 | Vamzdinės g/b vandens pralaidos išvalymas nuo sąnašų k9=1.15 | m3 | 17 | 0 | 0
2 | MN7-8 | Pralaidos antgalių sienučių valymas rankiniu būdu k9=1.15 | m3 | 0.8 | 0 | 0
3 | MN7-8 | Žolių ir sąnašų valymas nuo tvirtinimo plokščių k9=1.15 | m3 | 1.2 | 0 | 0
4 | R19-245 | Pralaidos antgalių remontas betonu C30/37 k1=1.20,k2=1.20,k8=1.09,k9=1.15 | m3 | 0.4 | 0 | 0
5 | N15-66 | Esamo aptrupėjusio antgalio užbetonavimas remontiniu mišiniu Maxrite-S arba analogišku k1=1.25,k8=1.09 | 100m2 | 0.15 | 0 | 0
6 | R19-245 | Pasvirusio pralaidos antgalio atstatymas k1=1.20,k2=1.20,k8=1.09,k9=1.15 | m3 | 2 | 0 | 0
7 | MN7-31 | Tankių krūmų pašalinimas nuo pralaidos šlaitų k9=1.15 | 100m2 | 0.55 | 0 | 0
8 | N57P-0117 | Pašalintų krūmų kelmų rovimas nuo pralaidos šlaitų k9=1.15 | ha | 0.0055 | 0 | 0
9 | MN4-33 | Smulkių kelmų surinkimas ir išvežimas nuo 0.5 iki 1.0 km traktoriais iki 59 kW (80 AJ) galingumo, kai kelmynas tankus k9=1.15 | ha | 0.0055 | 0 | 0
10 | MN1-20 | II gr. grunto pakrovimas ir atvežimas 1 km atstumu, pralaidos pylimo atstatymui k9=1.15 | t. m3 | 0.02 | 0 | 0
11 | N1P-1304 | Grunto transportavimas 6t autosavivarčiais 1km atstumu, pakraunant 0,65m3 kaušo talpos ekskavatoriumi, kai gruntas II grupės | 100m3 | 0.2 | 0 | 0
12 | MN1-159 | Grunto virš pralaidos sutankinimas k9=1.15 | 100m3 | 0.2 | 0 | 0
13 | MN1-14 | Laikinų pylimėlių supylimas k9=1.15 | t. m3 | 0.05 | 0 | 0
14 | MN1-13 | Laikinų pylimėlių išardymas k9=1.15 | t. m3 | 0.05 | 0 | 0
15 | MN1-176 | Vandens atsiurbimas remontuojamų pralaidų vietoje k9=1.15 | 100m3 | 0.6 | 0 | 0
16 | N23-154 | Laikino vamzdžio d315 paklojimas ir demontavimas k1=1.15,k9=1.15 | 100m | 1.5 | 0 | 0
17 | N46-132-1 | Sulūžusiu, perskilusių tvirtinimo plokščių ir antgalių iškėlimas iš griovio pakraunant į mašinas k8=1.17 | 100m3 | 0.0615 | 0 | 0
18 | N46-132-1 | Esamos pralaidos išardymas d0,3; L=3,0 k8=1.17 | 100m3 | 0.01 | 0 | 0
19 | R23-65 | Statybinių šiukšlių išvežimas 10 km atstumu automobiliais-savivarčiais, pakraunant ekskavatoriais 0,25 m3 talpos kaušais | t | 15.3 | 0 | 0
20 | R23-66 | Transportuojant statybines šiukšles už kiekvieną papildomą kilometrą pridėti 10 km k4=10.000 | t | 15.3 | 0 | 0
21 | N57P-4208 | Naujų monolitinių antgalių įrengimas prie esamų pralaidų k8=1.02,k9=1.15 | m3 | 6.15 | 0 | 0
22 | MN8-174 | Žvyro pasluoksnio h=10 cm įrengimas, po antgaliais k9=1.15 | 100m2 | 0.3 | 0 | 0
23 | MN8-184 | .G/b plokščių P-15-10 paklojimas užmonolitinant pagal kontūrą k9=1.15 | 100m3 | 0.0462 | 0 | 0
24 | MN8-174 | Žvyro pasluoksnio po plokštėmis įrengimas, h-10 cm k9=1.15 | 100m2 | 0.63 | 0 | 0
25 | MN2-11 | Skaldos prizmės 40-70 mm įrengimas k9=1.15 | m3 | 7 | 0 | 0
26 | N42-12 | Pralaidos ištekėjime įrengti tvirtinimą akmenimis k9=1.15 | 100m3 | 0.02 | 0 | 0
27 | MN1-14 | II grupės grunto kasimas ekskavatoriumi nuo pralaidos vamzdžių siūlių užtaisymui k9=1.15 | t. m3 | 0.098 | 0 | 0
28 | MN1-86 | I grupės grunto kasimas nuo pralaidos vamzdžių rankiniu būdu k9=1.15 | 10m3 | 0.45 | 0 | 0
29 | MN7-52 | Tarpų tarp pralaidų vamzdžio užtaisymas geotekstile k9=1.15 | m | 59 | 0 | 0
30 | MN7-52 | Tarpų tarp pralaidų vamzdžio užtaisymas plieniniu tinklu k9=1.15 | m | 59 | 0 | 0
31 | MN7-52 | Tarpų tarp pralaidos vamzdžių užtaisymas betonu C30/37, užsandarinant montažinėmis putomis k9=1.15 | m | 59 | 0 | 0
32 | MN1-50 | Pralaidos užvertimas 5 m atstumu k9=1.15 | t. m3 | 0.1025 | 0 | 0
33 | MN1-159 | Grunto virš pralaidos sutankinimas k9=1.15 | 100m3 | 1.025 | 0 | 0
34 | MN5-24 | Pravažiavimo virš pralaidos įrengimas k9=1.15 | 100m | 0.45 | 0 | 0
35 | N57P-5111 | Signalinių stulpelių pastatymas, kai stulpeliai plastikiniai k9=1.15 | vnt. | 20 | 0 | 0
36 | MN1-136 | Pralaidos šlaitų planiravimas k9=1.15 | 100m2 | 1.6 | 0 | 0
37 | MN2-14 | Pralaidos šlaitų apsėjimas žolių mišiniu su juodžemio užpylimu k9=1.15 | 100m2 | 1.6 | 0 | 0
|  | Skyriuje 1 |  |  |  | 0
|  | žiniaraštyje 2 |  |  |  | 0
|  | Pridėtinės vertės mokestis 21.00% |  |  |  | 0
|  | Iš viso žiniaraštyje 2 |  |  |  | 0
Sudarė : Arūnas Kundrotas
/Pavardė/