## Sheet1
DARBŲ KIEKIŲ ŽINIARAŠTIS
Sudaryta pagal 2025.04 kainas
Statinių grupė Technikumo g. 1, Aukštadvaris, Trakų raj. sporto salės rangos darbai
Statinys Mokslo paskirties pastatas, Aukštadvario gimnazija
Žiniaraštis 1
Sąm. | Darbo | Darbų ir išlaidų | Mato | Kiekis | Kaina | EUR
eil. | kodas | aprašymai | vnt |  | Vieneto kaina | Iš viso
| 1 | Išmontavimo ardymo darbai
1 | R23-62 | Statybinių šiukšlių išvežimas 10 km atstumu automobiliais-savivarčiais, pakraunant rankiniu būdu | t | 21
2 | R23-66 | Transportuojant statybines šiukšles už kiekvieną papildomą kilometrą pridėti k4=10.000 | t | 21
Skyriuje 1
| 4 | Langų ir durų montavimo darbai
1 | R7-3 | Langų ir durų staktų išėmimas iš mūro, išlaužiant užkaitus | vnt | 3
2 | R7-12 | Durų staktų įstatymas į pertvaras | vnt | 4
3 | R7-10 | Durų staktų įstatymas į mūrines sienas, esant angos plotui iki 2 m2 | vnt | 8
4 | R62P-3402 | Langų ir durų staktų sandūrų su siena izoliavimas montavimo putomis,kai sandūros skerspjūvio plotas 20.00 cm2 | 100m | 1
5 | HP8-1-10 | Anksčiau dažytų gelžbetoninių paviršių perdažymas teptuku k9=1.15 | 10m2 | 5
Skyriuje 4
| 5 | Vidaus remonto darbai
1 | F9-12-6 | .Dvisluoksnių gipskartonio pertvarų su metaliniu karkasu ir 100mm izoliacijos sluoksniu įrengimas | 100m2 | 0.5
2 | N10-183 | Pertvarų iš plokščių iki 5m2 ploto surinkimas | m2 | 5
Skyriuje 5
| 6 | Vidaus lubų remontas
1 | F15-1-10 | "Amstrong" akustinių pakabinamų lubų su metalo konstrukcija ir plokštėmis 600x600 mm įrengimas | m2 | 48
2 | R14-78-4 | .Anksčiau dažytų lubų labai geras dažymas emulsiniais dažais, nuvalant senus dažus ir glaistant | m2 | 430
Skyriuje 6
| 7 | Vidaus sienų remonto darbai
1 | N15P-0510 | Vidaus paviršių labai geras tinkavimas mechanizuotai cemento-kalkių skiediniais (sluoksnis 20 mm , vidinės sienos) k8=1.09 | 100m2 | 7.7
2 | N15P-0104 | Sienų vidinių paviršių glaistymas lateksiniais arba polimeriniais glaistais (pirmasis 1.00 mm storio sluoksnis) | 100m2 | 7.7
3 | N15P-0104 | Sienų vidinių paviršių glaistymas lateksiniais arba polimeriniais glaistais (kartotinis 1.00 mm storio sluoksnis) | 100m2 | 7.7
4 | N15P-0701 | Sienų vidinių paviršių dažymas emulsiniais dažais vienu sluoksniu voleliu | 100m2 | 7.7
5 | N15P-0701 | Sienų vidinių paviršių dažymas emulsiniais dažais antru arba kartotiniu sluoksniu voleliu | 100m2 | 7.7
Skyriuje 7
| 8 | Vidaus grindų remonto darbai
1 | N46-168 | Parketinių grindų, klijuotų ant mastikos, išardymas | 100m2 | 3.96
2 | N11P-0401 | Cementinio skiedinio grindų išlyginamųjų sluoksnių įrengimassiurbliu, kai sluoksnio storis 40 mm | 100m2 | 3.96
3 | N11P-1102 | .Parketlenčių grindų dangų įrengimas ant paruošto pagrindo, paklojant izoliaciją k8=1.03 | m2 | 396
4 | N11P-0401 | Cementinio skiedinio grindų išlyginamųjų sluoksnių įrengimassiurbliu, kai sluoksnio storis 40 mm | 100m2 | 0.4
5 | N11P-0702 | Linoleumo grindų dangų įrengimas, klijuojant ir sulydant sujungimus bei užklijuojant dangą ant sienos (m2 padengto pl.), kai danga vienos spalvos | m2 | 15
6 | N11P-0501 | Keraminių plytelių grindų dangos įrengimas ant išlyginto pagrindo, kai siūlės iki 8mm pločio, plytelės plotas daugiau 0,05 iki 0,10m2 | m2 | 25
Skyriuje 8
| 13 | Vandentiekio demontavimo darbai
1 | R19-1 | Vidaus vamzdynų iš plieninių vandentiekio - dujotiekio iki 32 mm skersmens vamzdžių ardymas | m | 20
2 | N46-36 | Angų pramušimas plytų konstrukcijose, kai angos mažos iki 400 mm k8=1.17 | m3 | 1
3 | R23-62 | Statybinių šiukšlių išvežimas 10 km atstumu automobiliais-savivarčiais, pakraunant rankiniu būdu | t | 0.3
Skyriuje 13
| 14 | Šaltas vandentiekis
1 | N16P-0201 | .Vandentiekio, šildymo ir suspausto oro vamzdynų iš plastikinių vamzdžių tiesimas, tvirtinant prie konstrukcijų (vamzdžio išorinis skersmuo iki 32 mm) | m | 40
2 | 1028-13 | FV-plast vamzdžiai PN 20, 25x3.5 (plast.vir.vamzdyn. PPR) | m | 40
3 | N26P-0105 | Vamzdyno vamzdžių izoliavimas porėtais sintetinio kaučiuko kevalais, kai vamzdžio išorinis skersmuo iki 35 mm | 100m | 0.4
4 | N26P-0105 | Vamzdyno vamzdžių izoliavimas porėtais sintetinio kaučiuko kevalais, kai vamzdžio išorinis skersmuo 42-54 mm | 100m | 1.4
5 | 896-298 | Vamzdžių izoliacija Maverick L-2 d 28x9mm | m | 86.86
6 | 896-300 | Vamzdžių izoliacija Maverick L-2 d 35x9mm | m | 10.1
7 | 896-301 | Vamzdžių izoliacija Maverick L-2 d 42x9mm | m | 101
8 | 896-302 | Vamzdžių izoliacija Maverick L-2 d 54x9mm | m | 40.4
9 | N16P-0201 | Vandentiekio, šildymo ir suspausto oro vamzdynų iš plastikinių vamzdžių tiesimas, tvirtinant prie konstrukcijų (vamzdžio išorinis skersmuo iki 32 mm) | m | 100
10 | N16P-0201 | Vandentiekio, šildymo ir suspausto oro vamzdynų iš plastikinių vamzdžių tiesimas, tvirtinant prie konstrukcijų (vamzdžio išorinis skersmuo daugiau 32 mm iki 63 mm) | m | 10
11 | 1028-13 | FV-plast vamzdžiai PN 20, 25x3.5 (plast.vir.vamzdyn. PPR) | m | 51
12 | 1028-14 | FV-plast vamzdžiai PN 20, 32x4.4 (plast.vir.vamzdyn. PPR) | m | 51
13 | 1028-15 | FV-plast vamzdžiai PN 20, 40x5.5 (plast.vir.vamzdyn. PPR) | m | 10.2
14 | N26P-0105 | Vamzdyno vamzdžių izoliavimas porėtais sintetinio kaučiuko kevalais, kai vamzdžio išorinis skersmuo iki 35 mm | 100m | 1
15 | N26P-0105 | Vamzdyno vamzdžių izoliavimas porėtais sintetinio kaučiuko kevalais, kai vamzdžio išorinis skersmuo 42-54 mm | 100m | 0.1
16 | 896-298 | Vamzdžių izoliacija Maverick L-2 d 28x9mm | m | 50.5
17 | 896-300 | Vamzdžių izoliacija Maverick L-2 d 35x9mm | m | 50.5
18 | 896-301 | Vamzdžių izoliacija Maverick L-2 d 42x9mm | m | 10.1
19 | N16-61 | Movinių ventilių, čiaupų, vožtuvų, kurių D iki 50mm, prijung. | vnt | 10
20 | N22P-0707 | Vamzdynų iki 400 mm skersmens praplovimas su dezinfekcija, kai vamzdžių skersmuo iki 65 mm k9=1.15 | 100m | 0.4
21 | N16P-1406 | Vandentiekio ir šildymo sistemų vamzdynų hidraulinis bandymas | 100m | 0.4
22 | N16-69 | Vamzd., kurių D iki 50mm, prijung.prie veik.vid.šild.ir vandent.sist. k8=1.03 | vnt | 2
Skyriuje 14
| 15 | Karštas vandentiekis
1 | N16P-0201 | Vandentiekio, šildymo ir suspausto oro vamzdynų iš plastikinių vamzdžių tiesimas, tvirtinant prie konstrukcijų (vamzdžio išorinis skersmuo iki 32 mm) | m | 91.8
2 | 1028-13 | FV-plast vamzdžiai PN 20, 25x3.5 (plast.vir.vamzdyn. PPR) | m | 91.8
3 | N26P-0101 | Vamzdyno vamzdžių izoliavimas folija padengtais kevalais, kai vamzdžio išorinis skersmuo iki 35 mm | 100m | 3.56
4 | 897-180 | Kevalai Paroc Hvac Section AluCoat T, izoliac. diam. 28mm, storis 40mm | m | 91.8
5 | N16-61 | Movinių ventilių, čiaupų, vožtuvų, kurių D iki 50mm, prijung. | vnt | 30
6 | 2003-13 | Rutuliniai ventiliai ilga rankenėle diam. 1/2`, PP I/V sriegis | vnt | 30
7 | N16P-1406 | .Vandentiekio ir šildymo sistemų vamzdynų hidraulinis bandymas | 100m | 6.26
8 | N22P-0707 | Vamzdynų iki 400 mm skersmens praplovimas su dezinfekcija, kai vamzdžių skersmuo iki 65 mm k9=1.15 | 100m | 6.26
9 | N16-69 | Vamzd., kurių D iki 50mm, prijung.prie veik.vid.šild.ir vandent.sist. k8=1.03 | vnt | 2
Skyriuje 15
| 16 | Buitinių nuotekų demontavimo darbai
1 | R19-33 | Ketinių vidaus kanalizacijos 50 mm skersmens vamzdynų ardymas | m | 8
2 | N46-36 | Angų pramušimas plytų konstrukcijose, kai angos mažos iki 400 mm k8=1.17 | m3 | 1
Skyriuje 16
| 17 | Buitinės nuotekos F1
1 | N16P-1101 | Vidaus nuotekų plastikinių skirstomųjų vamzdynų ir stovų vamzdžių montavimas, kai nominalusis vidinis skersmuo iki 110 mm (m vamzdyno) | m | 15
2 | 1030-50 | .PVC vamzdžiai su movomis 110x3.2x1000, su gum.tarpin.(vid. nuotek.Optima) | vnt | 15
3 | N16P-1407 | Nuotekų vamzdynų hidraulinis bandymas (buitinių nuotekų) | 100m | 0.15
4 | R23-41 | Skylių vamzdynams iškirtimas betoninėse sienose arba grindyse, kai konstrukcijos storis 220 mm k8=1.17 | vnt | 2
Skyriuje 17
| 18 | Sanitariniai prietaisai
1 | N16P-1010 | Pakabinamų sanitarinių prietaisų su moduline kabinimo įranga montavimas (sieniniai unitazai) | vnt. | 3
2 | N17-18 | Įvairių rūšių ir tipų vandens maišytuvų montavimas | vnt | 3
3 | N16P-1005 | Praustuvų su vandens maišytuvais montavimas, tvirtinant prie sienų | vnt. | 4
4 | N17-18 | Įvairių rūšių ir tipų vandens maišytuvų montavimas | vnt | 1
5 | 2034-16 | Termostatiniai maišytuvai vonioms/dušams Ecostat 1001 CL | vnt | 1
6 | N17-14 | Trapo, kurio skersmuo 100mm, montavimas | kompl. | 5
7 | N16-61 | Movinių ventilių, čiaupų, vožtuvų, kurių D iki 50mm, prijung. | vnt | 5
8 | 2003-13 | Rutuliniai ventiliai ilga rankenėle diam. 1/2`, PP I/V sriegis | vnt | 5
Skyriuje 18
| 19 | Šildymo sistema
1 | N16P-0101 | .Vandentiekio, šildymo, dujotiekio vamzdynų iš plieninių vamzdžių tiesimas, tvirtinant prie konstrukcijų (vamzdžio išorinis skersmuo daugiau 22 mm iki 40 mm) | m | 119
2 | N16P-0902 | Plieninių šildymo radiatorių daugiau kaip 1600 mm ilgio montavimas (dviejų šildymo plokščių) | vnt. | 7
3 | N20P-0307 | Vandeninių oro šildytuvų (kaloriferių) montavimas, kai šildytuvo galia iki 40 kW | vnt. | 2
4 | N18-116 | 25 mm skersmens movinės uždaromosios armatūros montavimas, pjaunant sriegius ant vamzdžių galų | vnt | 2
5 | 2060-82 | Automat. balansavimo ventiliai ASV-PV DN 20/kvs 2.5, vid.sr.,palaiko vienod.sl. | vnt | 2
6 | R63P-2602 | Termostatinių radiatorių vožtuvų montavimas ( rankinio valdymo - reguliavimo vožtuvai) | vnt. | 7
7 | N26P-0101 | Vamzdyno vamzdžių izoliavimas folija padengtais kevalais, kai vamzdžio išorinis skersmuo iki 35 mm | 100m | 1.19
8 | 897-178 | Kevalai Paroc Hvac Section AluCoat T, izoliac. diam. 28mm, storis 20mm | m | 119
9 | R17-36 | Centrinio šildymo iki 50 mm skersmens vamzdynų išardymas, neišsaugojant medžiagų | m | 122
10 | R17-96 | Radiatorių išmontavimas, kai jų masė iki 80 kg | vnt | 16
11 | R23-62 | Statybinių šiukšlių išvežimas 10 km atstumu automobiliais-savivarčiais, pakraunant rankiniu būdu | t | 2
12 | N16P-1406 | Vandentiekio ir šildymo sistemų vamzdynų hidraulinis bandymas | 100m | 1.19
13 | N20-957 | Vėdinimo agregato, kurio našumas iki 3000 m3/h, montavimas | vnt. | 1
14 | N20P-0316 | Stačiakampių triukšmo slopintuvų su pertvaromis montavimas, kai slopintuvo jungties perimetras daugiau 1600 mm iki 2400 mm | vnt. | 4
15 | N20-171 | Ortakiai iš 0,7mm cinkuotos skardos, kurių perimetras iki 1800mm k8=1.01 | m2 | 9
16 | N20P-0109 | Plieninių sraigtinių ortakių tiesių dalių montavimas, kai ortakio skersmuo daugiau 315 mm iki 500 mm | m | 30
17 | N20-910 | Medžiaginio ortakio montavimas, kai skersmuo iki 500 mm | m | 25
18 | N20P-0203 | Grotelių montavimas ortakiuose, išpjaunant angas, kai išpjaunamos angos perimetras daugiau 2000 mm | vnt. | 4
19 | N20P-0201 | Vožtuvų, sklendžių, užkaišų montavimas apvaliuose ortakiuose, kai jungties skersmuo daugiau 315 mm iki 500 mm | vnt. | 2
20 | N26-212 | Vamzdynų izoliavimas folija padengtais mineralinės vatos dembliais, kai izoliacijos storis 30 mm | m3 | 1.2
21 | D3-33 | Ventiliacijos sistemos derinimas, kai sistemoje iki 5 oro tiekimo taškų | vnt. | 1
Skyriuje 19
| 20 | Elektros skydai
1 | N21P-0209 | Modulinių paskirstymo potinkinių skydelių surinkimas ir montavimas į paruoštas nišas, kai skydelyje (modulių 36 vnt) | vnt. | 1
2 | 2670-86 | IP 40 moduliniai paskirstymo skydeliai 36-M | vnt | 1
3 | KIRT63 | Kirtiklis 63A | vnt. | 1
4 | 2850-117 | Automatinis jungiklis 6A 3P S203-C 6 | vnt. | 1
5 | 2850-126 | Automatiniai jungikliai 50A 3P S203-C 50 | vnt. | 1
6 | 2850-57 | Srovės nuotėkio relė 2P 25A 30MA HAGER CD226J | vnt | 11
7 | N21-184 | Izoliuotų laidų iki 35 mm2 skerspjūvio tiesimas laidadėžėse | 100m | 6.2
8 | 3498-278 | 1kV galios variniai kabeliai NYY-J 3x1.5RE | m | 500
9 | 3555-37 | 1kV galios variniai kabeliai NYY-J 5x35RM | m | 51.5
10 | 3556-47 | 1kV galios variniai kabeliai NYY-J 5x70SM | m | 61.8
11 | N21P-0159 | Izoliuotų antgalių prijungimas prie kabelių vienvielių gyslų, presuojant, kai kabelio gyslų skerspjūvio plotas daugiau 6 mm2 iki 16 mm2 | 100vnt | 1
12 | N21P-0708 | Interjerinių sieninių šviesos diodų arba halogeninių lempų šviestuvų montavimas (šviestuvai vienos lempos) | vnt. | 39
13 | N21-226 | Signalinių žibintų su užrašu "įėjimas", "išėjimas" ir pan. montavimas | 100vnt | 0.05
14 | N21-202 | Perjungiklių montavimas, kai instaliacija paslėptoji | 100vnt | 0.04
15 | N21-205 | Rozečių montavimas, kai instaliacija paslėptoji | 100vnt | 0.34
16 | N18-134 | Paviršinių temperatūros arba slėgio daviklių montavimas | vnt | 1
17 | 3860-68 | 230Vac viršįtampių ribotuvas 2polis (D) klasė 2,5kA | vnt | 1
18 | N21P-0305 | .Kabelių, laidų apsaugos gofruotų vamzdžių klojimas, tvirtinanat prie konstrukcijų, kai vamzdžių išorinis skersmuo iki 32 mm | 100m | 5
19 | N21P-0324 | Kištukinių lizdų blokų montavimas potinkinėse dėžutėse,kai bloke elementų 2.00 vnt | 100vnt | 0.19
20 | 3700-127 | Sieniniai instaliaciniai loveliai 40x90(60)mm | m | 500
21 | N21P-0312 | Metalinių kopėčių kabeliams montavimas, kai kopėčių plotis daugiau 300 mm (kopėčių ilgis) | 100m | 0.3
22 | 3705-19 | Kabelinės kopėčios KHZSP-500 š.c. | m | 30
23 | N21-302 | Kabelio praėjimų sienose, pertvarose užtaisymas skiediniu | vnt | 10
24 | N16P-1401 | Vamzdžių kirtimosi su pastato konstrukcijomis vietų užtaisymas ugniai atspariomis mastikomis (sienose) | vnt. | 20
Skyriuje 20
[5 empty] | Viso be PVM | 0
[5 empty] | PVM suma | 0
[5 empty] | VISO su PVM | 0