## Bardinų PU
Bardinų pasienio užkardos (Pagėgių sav., Lumpėnų sen., Bardinų k., Pylimo g. 4, LT-99266) esančių prieglobsčio prašytojų patalpų remontas ir apgyvendinimo sąlygų gerinimas
PRELIMINARŪS DARBŲ KIEKIAI
Techninės specifikacijos 1 priedas
Darbų aprašymas | Mato vnt | Kiekis | Pastabos
Remonto darbai
Poilsio ir laisvalaikio patalpa Nr. 2.22
Lango keitimas mūro sienuose, su lauko ir vidaus palangėmis | m2 | 4.51 | 1,79 × 2,52=4,51 m²
Vidinių durų demontavimas, naųjų montavimas | m2 | 5.7 | Durys - 0,9 × 2,1. Durys su neparmatomų stiklų
Sienų tinko remontas | m2 | 4
Sienų paruošimas dažymui ir sienų dažymas su angokraščiais | m2 | 53.9
Lubų paruošimas dažymui ir dažymas | m2 | 18.5
Elektros instaliacijos įrengimo darbai, rozečių ir jungiklių montavimas. | tašk. | 4
Sieninių šviestuvų įrengimas | vnt | 2
Kodicionierių (oras-oras) įrengimas | vnt | 1 | Šaldymas - 2,5 kW; Šildymas - 2,8 kW
Luminescencinių iki dviejų lempų šviestuvų demontavimas | vnt. | 4
LED panelinių šviestuvų montavimas | vnt | 4
Televizijos laidų tiesimas, antenos (televizijos imtuvo) montavinas | tašk. | 1
Poilsio ir laisvalaikio patalpa Nr. 2.21
Lango keitimas mūro sienuose, su lauko ir vidaus palangėmis | m2 | 4.51 | 1,79 × 2,52=4,51 m²
Vidinių durų demontavimas, naųjų montavimas | m2 | 2.6 | Durys - 0,92 × 2,82. Durys su neparmatomų stiklų
Sienų tinko remontas | m2 | 4
Sienų paruošimas dažymui ir sienų dažymas su angokraščiais | m2 | 50.8
Lubų paruošimas dažymui ir dažymas | m2 | 16.92
Elektros instaliacijos įrengimo darbai, rozečių ir jungiklių montavimas. | tašk. | 4
Sieninių šviestuvų įrengimas | vnt | 2
Kodicionierių (oras-oras) įrengimas | vnt | 1 | Šaldymas - 2,5 kW; Šildymas - 2,8 kW
Luminescencinių iki dviejų lempų šviestuvų demontavimas | vnt. | 4
LED panelinių šviestuvų montavimas | vnt | 4
Televizijos laidų tiesimas, antenos (televizijos imtuvo) montavinas | tašk. | 1
Vaizdo stebėjimo įrengimas | kompl. | 1 | Stebėjimo kamera - 2 vnt. patalpoje2.03 prie atalpų Nr. 2.21 ir Nr. 2.22. Atstumas iki serverinės 50 m (darbų apimtis tiekėjas nustato objekto apžiūros metų)
Telefoninio tinklo instaliacija, laidinio telefono aparato įrengimas | tašk. | 1 | Atstumas nuo patalpų Nr. 2.21 ir Nr. 2.22 iki centralės budėtojų patalpoje 50,0 m (darbų apimtis tiekėjas nustato objekto apžiūros metų)
Maisto paruošimo patalpa Nr. 2.05; 2.06
Dvisluoksnių gipskartonio pertvarų su metaliniu karkasu ir 50 mm izoliacijos sluoksniu įrengimas | m2 | 8.53 | Patalpų aukštis h = 3,1 m. Pertvara 2,74 × 3,1
Vidaus gipskartonio pertvarų paruošimas glaistant ir gerasis dažymas emulsiniais dažais | m2 | 17
Anksčiau dažytų vidaus sienų gerasis dažymas emulsiniais dažais, nuvalant senus dažus ir glaistant | m2 | 22
Lango keitimas mūro sienuose, su lauko ir vidaus palangėmis | m2 | 1.02 | 0,62 × 1,65=1,02 m²
Sienų tinko remontas | m2 | 2
Anksčiau dažytų lubų paruošimas ir dažymas du kartus klijiniais arba vandens emulsiniais dažais | m2 | 11.9
Luminescencinių iki dviejų lempų šviestuvų demontavimas | vnt. | 2
LED panelinių šviestuvų montavimas | vnt | 2
Lauko poilsio zona (statiniai, įrenginiaio)
Lauko rūkymo vietos įrengimas su suoliuku | vnt | 1 | Metalinių konstrukcijų stoginė, rūkymo stoginių matmenys yra 2000x3000x2400/2100, stoginių danga – 10 mm storio skaidraus polikarbonato plokštės. Rūkymo vietos aptverimas - 1,5 m aukščio, 12 m. ilgio metalinė segmentinė tvora, betonojant stulpelius, praėjimo varteliai - 1 vnt.
Vaikų žaidimo aikštelės įrengimas | vnt | 1 | Aikštelės saugos zonos plotis 6,5 m, saugos zonos ilgis 10,3 m, žaidimų namelis, čiuožykla 1,55 m aukščio, laipiojimo sienos, laipiojimo tinklai,tuneliai, žaidimų kampai, sūpynės. Aikštelės aptvėrimas - 1,5 m aukščio metalinė segmentinė tvora, betonojant stulpelius, praėjimo varteliai - 1 vnt.
Vaikų žaidimo aikštelės stebėjimo kamerų įrengimas | kompl. | 1 | Lauko kabelių, 2 vnt. stebejimo kamerų ant atramų įrengimas, sistemomos derinimo darbai. Preliminarus atstumas iki serverinės apie 100 m (tiekėjas tikslina objekto apžiūros metų).