## Švenčionių PU
Švenčionių pasienio užkardos (Švenčionių r. sav., Svenčionių sen., Jančiūnų k., Jančiūnų g. 37, LT-18129) pastate prieglobsčio prašytojų patalpų remontas ir apgyvendinimo sąlygų gerinimas.
PRELIMINARŪS DARBŲ KIEKIAI
Techninės specifikacijos 1 priedas
Darbų aprašymas | Mato vnt | Kiekis | Pastabos
Remonto darbai
Patalpos: 1-30; 1-31; 2-4; 2-5
Langų keitimas, su lauko ir vidaus palangėmis - 4 kompl. | m2 | 7.65 | Langų angos: 0,99×1,84=1,23 m²; 0,99×1,84=1,82 m²; 1,25×1,84=2,3 m²; 1,25×1,84=2,3 m²;
Sienų tinkavimas I a. | m2 | 75 | Patalpos 1-30; 1-31
Sienų paruošimas dažymui ir sienų dažymas su angokraščiais | m2 | 154 | Patalpos 2-4; 2-5; 1-30; 1-31. Patalpų aukštis h=3,0 m.
Lubų paruošimas dažymui ir dažymas | m2 | 41.3
Grindų keraminių plytelių dangos keitimas | m2 | 24.5 | Patalpos: 1-30; 1-31
Grindų PVC dangos keitimas | m2 | 16.8 | Patalpos: 2-4; 2-5
Elektros instaliacijos įrengimo darbai, rozečių ir jungiklių montavimas. | tašk | 22
Vaizdo stebėjimo įrengimas | kompl. | 1 | Stebėjimo kamero - 1 vnt. įrengimas sistemos derinimo darbai, montavimo vieta patalpoje 1-26 prie patalpos 1-31. Kabelių montavimui atstumas iki saerverinės 60,0 m (darbų apimtis tiekėjas tikslina objekto apžiūros metų)
Luminescencinių šviestuvų demontavimas | vnt. | 9
LED panelinių šviestuvų montavimas | vnt | 9
Sieninių šviestuvų įrengimas | vnt | 8
Kodicionierių (oras-oras) įrengimas | vnt | 3 | Patalpos: 1-30; 1-31; 2-5. Šaldymas - 2,5 kW; Šildymas - 2,8 kW
Vidinių senų durų demontavimas, naųjų montavimas | m2 | 7.6 | Durys - 0,9 × 2,1.
Lauko rūkymo vietos įrengimas su suoliuku | vnt | 1 | Metalinių konstrukcijų stoginė, rūkymo stoginių matmenys yra 2000x3000x2400/2100, stoginių danga – 10 mm storio skaidraus polikarbonato plokštės. Rūkymo vietos aptverimas - 1,5 m aukščio, 12 m. ilgio metalinė segmentinė tvora, betonojant stulpelius, praėjimo varteliai - 1 vnt.
Patekimo į pastatą panduso įrengimas žmonėms su negalia | vnt | 1 | Cokolio aukštis nuo žemės paviršiaus 0,5 m.
Vaikų žaidimo aikštelės įrengimas | vnt | 1 | Aikštelės saugos zonos plotis 6,5 m, saugos zonos ilgis 10,3 m, žaidimų namelis, čiuožykla 1,55 m aukščio, laipiojimo sienos (ar laipiojimo tinklai), sūpynės. Kompleksas kaip vienas statinis. Aikštelės aptvėrimas - 1,5 m aukščio metalinė segmentinė tvora, betonojant stulpelius, praėjimo varteliai - 1 vnt.
Vaikų žaidimo aikštelės stebėjimo kamerų įrengimas | kompl. | 1 | Lauko kabelių, 2 vnt. stebejimo kamerų ant atramų įrengimas, sistemomos derinimo darbai. Preliminarus atstumas iki serverinės apie 100 m (tiekėjas tikslina objekto apžiūros metų).

## Kenos PU
Kenos pasienio užkardos (Kenos glž. st. 1, Kalveliai, Vilniaus r. LT-13151) esančių prieglobsčio prašytojų patalpų remontas ir apgyvendinimo sąlygų gerinimas.
PRELIMINARŪS DARBŲ KIEKIAI
Techninės specifikacijos 1 priedas
Darbų aprašymas | Mato vnt | Kiekis | Pastabos
Remonto darbai. Patalpos Nr. 12; 13; 14; 15.
Sieninio šviestuvo įrengimas | vnt | 4
Langų keitimas, su lauko ir vidaus palangėmis | vnt | 6 | 65cm × 89 cm - 5 vnt.; 207 cm × 147 cm(aukšt.) - 1 vnt.
Anksčiau dažytų vidaus sienų gerasis dažymas emulsiniais dažais, nuvalant senus dažus ir glaistant | m2 | 122.7
Lubų dažymas | m2 | 31.72
Grindų PVC dangos keitimas | m2 | 27.2
Grindų plytelių dangos išardymas | m2 | 4.54
Sienų aptaisymo glazūruotomis plytelėmis išardymas, be plytelių išsaugojimo | m2 | 18
Grindų paviršių pagrindo gruntavimas | m2 | 4.5
Sienų aptaisymas vienspalvėmis glazūruotomis plytelėmis ant klijų | m2 | 18
Keraminių plytelių grindų danga, klijuojant klijais | m2 | 4.5
Elektros instaliacijos įrengimo darbai, rozečių ir jungiklių montavimas. | tašk | 16
Kodicionierio Oras-Oras įrengimas patalpoje Nr. 13. | vnt | 1 | Šaldymas - 2,5 kW; Šildymas - 2,8 kW
Vidinių senų durų (3 vnt.) demontavimas, naųjų montavimas | m2 | 5.5 | Durys - 0,9 m × 2,1 m - 2 vnt; 0,8 m × 2,1 m - 1 vnt.
Luminescencinių iki dviejų lempų šviestuvų demontavimas | vnt. | 10
LED panelinių šviestuvų montavimas | vnt | 10
Sanitarinio mazgo (patalpa Nr.15) santechnika, WC, dušai
Vagų iškirtimas grindyse | m | 6
Vidaus nuotekų plastikinių vamzdynų trapų montavimas , kai trapo skersmuo iki 50 mm | vnt. | 1
Vidaus nuotekų plastikinių vamzdynų jungiamųjų (fasoninių) dalių montavimas , kai nominalusis vidinis skersmuo iki 50 mm | vnt. | 6
Vidaus nuotekų plastikinių vamzdynų jungiamųjų (fasoninių) dalių montavimas , kai nominalusis vidinis skersmuo iki 110 mm | vnt. | 3
Vidaus nuotekų plastikinių skirstomųjų vamzdynų ir stovų vamzdžių montavimas, kai nominalusis vidinis skersmuo iki 50 mm (m vamzdyno) | m | 6
Vidaus nuotekų plastikinių skirstomųjų vamzdynų ir stovų vamzdžių montavimas , kai nominalusis vidinis skersmuo iki 110 mm (m vamzdyno) | m | 1
Vagų užtaisymas (tinkavimas), nutiesus inžinerinius tinklus | m | 6
Dušo dugno demontavimas | kompl. | 1
Dušo dugno su kabina montavimas | kompl. | 1
Maišytuvų su dušo įranga keitimas | kompl. | 1
Praustuvų su vandens maišytuvų keitimas | vnt | 1
Klozeto indo su prijungtu nuplovimo bakeliu ir sifonu keitimas | vnt | 1
Buitinio ventiliatoriaus pakeitimas | vnt | 1
Vaizdo stebėjimo sistemos įrengimas | kompl. | 1 | Vaizdo stebejimo kamerų (2 vnt.) sistemos įrengimas patalpoje Nr. 10 (siekiant stebėti pateikimą į patalpa Nr.11), sistemomos derinimo darbai. Serverinė dislokuota pastato pirmame aukšte (darbų apimtis tiekėjas tikslina objekto apžiūros metų).