## Sheet1
DARBŲ KIEKIŲ ŽINIARAŠTIS
Sudaryta pagal 2024.10 kainas
Trakų r. savivaldybės Statybos, ūkio plėtros ir turto valdymo skyrius
Statinių grupė 581 Pėsčiųjų takų ir automobilių stovėjimo aikštelių sutvarkymas Trakų r. sav.
Statinys 1 Pėsčiųjų takų ir automobilių stovėjimo aikštelių sutvarkymas Trakų r. sav.
Žiniaraštis 5 Pėsčiųjų takų ir automobilių stovėjimo aikštelių sutvarkymas Klevų al. 47A, Lentvario m.
| 2025.05.13 |  | Suma žiniaraščiui EUR
Sąm. | Darbo | Darbų ir išlaidų | Mato | Kiekis | Kaina | Eur
eil. | kodas | aprašymai | vnt |  | Vieneto kaina | Iš viso
| 1 | Remonto darbai
1 |  | Siūlių pjaustymas diskine freza asfaltbetonio dangoje k9=1.15 | 100m | 0.42 | 0 | 0
2 |  | Gatvės asfaltbetonio dangos išardymas pneumoplaktuku , kai dangos storis 70mm k8=1.09,k9=1.15 | 100m3 | 0.12 | 0 | 0
3 |  | Šaligatvio bordiūrų išardymas, kai remontuojamas tarpas daugiau 25m(pagrindas betono) k8=1.09,k9=1.15 | m | 68 | 0 | 0
4 |  | Šaligatvių iš betono plytelių ardymas k9=1.15 | 100m2 | 0.4 | 0 | 0
5 |  | Mechanizuotas grunto kasimas, pakraunant ir vežant gruntą 5 km atstumu bei darbas sąvartoje k9=1.15 | 100 m3 | 0.58 | 0 | 0
6 |  | Grunto kasimas rankiniu būdu k9=1.15 | m3 | 4.2 | 0 | 0
7 |  | Plotų planiravimas rankiniu būdu , kai gruntas II grupės k9=1.15 | 100m2 | 2.06 | 0 | 0
8 |  | 80x200 mm skersmens betoninių bordiūrų ant betoninio pagrindo įrengimas k9=1.15 | 100m | 0.88 | 0 | 0
9 |  | Vejos bortas 1000x80x200 mm k4=4.400 | vnt | 88 | 0 | 0
10 |  | Pagrindų išlyginamųjų ir paruošiamųjų sluoksnių iš smėlio įrengimas k1=1.20,k2=1.20,k9=1.15 | 100m3 | 0.206 | 0 | 0
11 |  | Dolomito skaldelės šaligatvio pagrindo įrengimas (sluoksnio storis 10 cm) k9=1.15 | 100m2 | 2.06 | 0 | 0
12 |  | Šaligatvio pasluoksnio įrengimas (akmenų atsijos, sluoksnio storis 3 cm) k9=1.15 | 100m2 | 2.06 | 0 | 0
13 |  | I-II grupės grunto tankinimas vibroplokštėmis k8=1.14,k9=1.15 | 100m3 | 0.54 | 0 | 0
14 |  | Grindinio įrengimas iš betono trinkelių rankiniu būdu, užpilant siūles akmens atsijomis k1=1.20,k2=1.20,k9=1.15 | 100m2 | 2.06 | 0 | 0
15 |  | .Betono trinkelės 200x100x80 | m2 | 204 | 0 | 0
16 |  | Taktilinės trinkelės 200x100x80 | m2 | 1.96 | 0 | 0
17 |  | Statybinių šiukšlių išvežimas 10 km atstumu automobiliais-savivarčiais, pakraunant ekskavatoriais 0,25 m3 talpos kaušais | t | 16.6 | 0 | 0
18 |  | Statybinių šiukšlių išvežimas 10 km atstumu automobiliais-savivarčiais, pakraunant rankiniu būdu | t | 4.2 | 0 | 0
19 |  | Transportuojant statybines šiukšles už kiekvieną papildomą kilometrą pridėti k4=1.500 | t | 20.8 | 0 | 0
20 |  | Betono trinkelių ir šaligatvio plytelių pjaustymas k9=1.15 | m | 16 | 0 | 0
21 |  | Dirvos paruošimas gazonams mech. būdu II gr. grunte, užpilant iki 15cm storio sluoksnį augalinio dirvožemio k9=1.15 | 100m2 | 0.88 | 0 | 0
22 |  | Užpilamo augalinio dirvožemio sluoksnio storio 5cm pokyčiui pridėti arba atimti k4=-1.000,k9=1.15 | 100m2 | 0.88 | 0 | 0
23 |  | Paprastų,parterinių ir mauritaniškų gazonų užsėjimas rankiniu būdu k9=1.15 | 100m2 | 0.88 | 0 | 0
|  | Skyriuje 1 |  |  |  | 0
|  | žiniaraštyje 5 |  |  |  | 0
|  | Pridėtinės vertės mokestis 21.00% |  |  |  | 0
|  | Iš viso žiniaraštyje 5 |  |  |  | 0
Sudarė: A. Rakauskas
/Pavardė/