## Sheet1
DARBŲ KIEKIŲ ŽINIARAŠTIS
Sudaryta pagal 2024.10 kainas
Trakų r. savivaldybės Statybos, ūkio plėtros ir turto valdymo skyrius
Statinių grupė 579 Pėsčiųjų takų ir automobilių stovėjimo aikštelių sutvarkymas Trakų r. sav.
Statinys 1 Pėsčiųjų takų ir automobilių stovėjimo aikštelių sutvarkymas Trakų r. sav.
Žiniaraštis 4 Pėsčiųjų takų ir automobilių stovėjimo aikštelių sutvarkymas Naujoji g. 4, Rūdiškių m.
| 2025.05.05 |  | Suma žiniaraščiui EUR
Sąm. | Darbo | Darbų ir išlaidų | Mato | Kiekis | Kaina | Eur
eil. | kodas | aprašymai | vnt |  | Vieneto kaina | Iš viso
| 1 | Remonto darbai
1 |  | Siūlių pjaustymas diskine freza asfaltbetonio dangoje | 100m | 0.6 | 0 | 0
2 |  | Gatvės asfaltbetonio dangos išardymas pneumoplaktuku , kai dangos storis 70mm | 100m3 | 0.02 | 0 | 0
3 |  | Gatvės bordiūrų išardymas, kai remontuojamas tarpas daugiau 25m ( pagrindas betono) | m | 6 | 0 | 0
4 |  | Pagrindo po grindimis iš betono su žvyru išardymas | m3 | 27 | 0 | 0
5 |  | Statybinių šiukšlių išvežimas 20 km atstumu automobiliais-savivarčiais, pakraunant ekskavatoriais 0,25 m3 talpos kaušais k4=2.000 | t | 59.4 | 0 | 0
6 |  | Mechanizuotas grunto kasimas, pakraunant ir vežant gruntą 5 km atstumu bei darbas sąvartoje | 100 m3 | 3.08 | 0 | 0
7 |  | Plotų planiravimas rankiniu būdu , kai gruntas II grupės | 100m2 | 6.16 | 0 | 0
8 |  | 150x300 mm skersmens betoninių bordiūrų ant betoninio pagrindo įrengimas | 100m | 1.36 | 0 | 0
9 |  | 80x200 mm skersmens betoninių bordiūrų ant betoninio pagrindo įrengimas | 100m | 0.52 | 0 | 0
10 |  | Kelio bortas 1000x150x300 mm | vnt | 138 | 0 | 0
11 |  | Vejos bortas 1000x80x200 mm | vnt | 52 | 0 | 0
12 |  | Pagrindų išlyginamųjų ir paruošiamųjų sluoksnių iš smėlio įrengimas k1=1.20,k2=1.20 | 100m3 | 0.92 | 0 | 0
13 |  | Dolomito skaldelės šaligatvio pagrindo įrengimas (sluoksnio storis 10 cm) | 100m2 | 0.78 | 0 | 0
14 |  | Šaligatvio pasluoksnio įrengimas (akmenų atsijos, sluoksnio storis 3 cm) | 100m2 | 0.78 | 0 | 0
15 |  | I-II grupės grunto tankinimas vibroplokštėmis | 100m3 | 0.75 | 0 | 0
16 |  | Grindinio įrengimas iš betono trinkelių rankiniu būdu, užpilant siūles akmens atsijomis k1=1.20,k2=1.20 | 100m2 | 0.78 | 0 | 0
17 |  | Betono trinkelės 200x100x80 | m2 | 73.2 | 0 | 0
18 |  | Taktilinės trinkelės 200x100x80 | m2 | 4.8 | 0 | 0
19 |  | Statybinių šiukšlių išvežimas 10 km atstumu automobiliais-savivarčiais, pakraunant rankiniu būdu | t | 1.8 | 0 | 0
20 |  | Transportuojant statybines šiukšles už kiekvieną papildomą kilometrą pridėti k4=1.500 | t | 1.8 | 0 | 0
21 |  | Lietaus kanalizacijos šulinio remontas, keičiant landos mūrą į gelžbetonio žiedus ( landa 1.0 m aukščio) | vnt | 2 | 0 | 0
22 |  | Šulinio landos paaukštinimas ( gelžbetonio žiedais) | vnt | 2 | 0 | 0
23 |  | "Plaukiojančio " tipo liukų pakėlimas asfaltavimo metu | vnt | 2 | 0 | 0
24 |  | Liukų įrengimas | vnt. | 1 | 0 | 0
25 |  | Kelio pagrindo įrengimas iš dolomito skaldos (storis 20 cm , dvisluoksnis) | 100m2 | 6.16 | 0 | 0
26 |  | I-II grupės grunto tankinimas vibroplokštėmis | 100m3 | 0.4 | 0 | 0
27 |  | Dirvos paruošimas gazonams mech. būdu II gr. grunte, užpilant iki 15cm storio sluoksnį augalinio dirvožemio | 100m2 | 1.36 | 0 | 0
28 |  | Užpilamo augalinio dirvožemio sluoksnio storio 5cm pokyčiui pridėti arba atimti k4=-1.000 | 100m2 | 1.36 | 0 | 0
29 |  | Paprastų,parterinių ir mauritaniškų gazonų užsėjimas rankiniu būdu | 100m2 | 1.36 | 0 | 0
30 |  | Viensluoksnės kelio dangos įrengimas iš pagrindo - dangos sluoksnio asfaltbetonio AC 16 PD (sluoksnis 8.00 cm storio , klotuvas iki 200 t/h) k4=1.600 | 100m2 | 6.16 | 0 | 0
|  | Skyriuje 1 |  |  |  | 0
|  | žiniaraštyje 4 |  |  |  | 0
|  | Pridėtinės vertės mokestis 21.00% |  |  |  | 0
|  | Iš viso žiniaraštyje 4 |  |  |  | 0
Sudarė:A. Rakauskas
/Pavardė/