## Sheet1
DARBŲ KIEKIŲ ŽINIARAŠTIS
Sudaryta pagal 2024.10 kainas
Trakų r. savivaldybės Statybos, ūkio plėtros ir turto valdymo skyrius
Statinių grupė 576 Pėsčiųjų takų ir automobilių stovėjimo aikštelių sutvarkymas Trakų r. sav.
Statinys 1 Pėsčiųjų takų ir automobilių stovėjimo aikštelių sutvarkymas Trakų r. sav.
Žiniaraštis 1 Pėsčiųjų takų ir automobilių stovėjimo aikštelių sutvarkymas Vienuolyno g. 39, Trakų m.
| 2025.04.14 |  | Suma žiniaraščiui EUR
Sąm. | Darbo | Darbų ir išlaidų | Mato | Kiekis | Kaina | Eur
eil. | kodas | aprašymai | vnt |  | Vieneto kaina | Iš viso
| 1 | Remonto darbai
1 |  | Siūlių pjaustymas diskine freza asfaltbetonio dangoje | 100m | 0.72 | 0 | 0
2 |  | Gatvės asfaltbetonio dangos išardymas pneumoplaktuku , kai dangos storis 70mm | 100m3 | 0.04 | 0 | 0
3 |  | Gatvės bordiūrų išardymas, kai remontuojamas tarpas daugiau 25m ( pagrindas betono) | m | 68 | 0 | 0
4 |  | Šaligatvių iš betono plytelių ardymas | 100m2 | 2.78 | 0 | 0
5 |  | Šaligatvio bordiūrų išardymas, kai remontuojamas tarpas daugiau 25m(pagrindas betono) | m | 134 | 0 | 0
6 |  | Mechanizuotas grunto kasimas, pakraunant ir vežant gruntą 5 km atstumu bei darbas sąvartoje | 100 m3 | 0.98 | 0 | 0
7 |  | Plotų planiravimas rankiniu būdu , kai gruntas II grupės | 100m2 | 2.98 | 0 | 0
8 |  | 150x300 mm skersmens betoninių bordiūrų ant betoninio pagrindo įrengimas | 100m | 0.68 | 0 | 0
9 |  | 80x200 mm skersmens betoninių bordiūrų ant betoninio pagrindo įrengimas | 100m | 1.34 | 0 | 0
10 |  | Kelio bortai 150x300x1000 | vnt | 68 | 0 | 0
11 |  | Gazono bortai 80x200x1000 | vnt | 134 | 0 | 0
12 |  | Smėlio - žvyro mišinio šaligatvio pagrindo įrengimas (sluoksnio storis 20 cm) | 100m2 | 2.98 | 0 | 0
13 |  | Dolomito skaldelės šaligatvio pagrindo įrengimas (sluoksnio storis 12 cm) | 100m2 | 2.78 | 0 | 0
14 |  | Šaligatvio pasluoksnio įrengimas (akmenų atsijos, sluoksnio storis 3 cm) | 100m2 | 2.78 | 0 | 0
15 |  | I-II grupės grunto tankinimas vibroplokštėmis | 100m3 | 1.32 | 0 | 0
16 |  | Grindinio įrengimas iš betono trinkelių rankiniu būdu, užpilant siūles akmens atsijomis k1=1.20,k2=1.20 | 100m2 | 2.78 | 0 | 0
17 |  | Betono trinkelės 200x100x80 | m2 | 278 | 0 | 0
18 |  | Statybinių šiukšlių išvežimas 10 km atstumu automobiliais-savivarčiais, pakraunant ekskavatoriais 0,25 m3 talpos kaušais | t | 50.42 | 0 | 0
19 |  | Statybinių šiukšlių išvežimas 10 km atstumu automobiliais-savivarčiais, pakraunant rankiniu būdu | t | 10.4 | 0 | 0
20 |  | Transportuojant statybines šiukšles už kiekvieną papildomą kilometrą pridėti k4=15.000 | t | 60.82 | 0 | 0
21 |  | Lietaus kanalizacijos šulinio remontas, keičiant landos mūrą į gelžbetonio žiedus ( landa 1.0 m aukščio) | vnt | 3 | 0 | 0
22 |  | Šulinio landos paaukštinimas ( gelžbetonio žiedais) | vnt | 3 | 0 | 0
23 |  | Liukų pakėlimas trinkelių klojimo metu | vnt | 3 | 0 | 0
24 |  | Liukų įrengimas | vnt. | 3 | 0 | 0
25 |  | Pagrindo po grindimis iš betono su žvyru išardymas | m3 | 1.26 | 0 | 0
26 |  | Paviršinio vandens surinkimo kanalų paklojimas ant įrengto pagrindo ( didelių ir vidutinių apkrovų kanalų plotis 200 mm) | 100m | 0.14 | 0 | 0
27 |  | Vandens surinkimo latakas 300x200x80 | vnt | 47 | 0 | 0
28 |  | Dirvos paruošimas gazonams mech. būdu II gr. grunte, užpilant iki 15cm storio sluoksnį augalinio dirvožemio | 100m2 | 0.72 | 0 | 0
29 |  | Užpilamo augalinio dirvožemio sluoksnio storio 5cm pokyčiui pridėti arba atimti k4=-1.000 | 100m2 | 0.72 | 0 | 0
30 |  | Paprastų,parterinių ir mauritaniškų gazonų užsėjimas rankiniu būdu | 100m2 | 0.72 | 0 | 0
|  | Skyriuje 1 |  |  |  | 0
| 2 | Asfaltbetonio dangos remontas
1 |  | Pagrindų plovimas ir valymas mechanizuotai | 100m2 | 0.34 | 0 | 0
2 |  | Iki 50 mm storio asfaltbetonio dangos sluoksnio frezavimas freza W-350 , kai frezuojamas plotas daugiau 5m2 | 100m2 | 0.34 | 0 | 0
3 |  | Juodų dangų paviršiaus gruntavimas ( bitumo emulsija) | t.m2 | 0.034 | 0 | 0
4 |  | Asfaltbetonio išlyginamojo sluoksnio įrengimas, ruošiant pagrindus | t | 3.4 | 0 | 0
5 |  | Statybinių šiukšlių išvežimas 10 km atstumu automobiliais-savivarčiais, pakraunant ekskavatoriais 0,25 m3 talpos kaušais | t | 4.8 | 0 | 0
6 |  | Viensluoksnės kelio dangos įrengimas iš pagrindo - dangos sluoksnio asfaltbetonio (sluoksnis 5.00 cm storio , klotuvas iki 200 t/h) | 100m2 | 0.34 | 0 | 0
7 |  | Sandūros tarp bordiūrų ir gatvės dangos užtaisymas amortizacine (sandarinimo) juosta | 100m | 0.67 | 0 | 0
|  | Skyriuje 2 |  |  |  | 0
|  | žiniaraštyje 1 |  |  |  | 0
|  | Pridėtinės vertės mokestis 21.00% |  |  |  | 0
|  | Iš viso žiniaraštyje 1 |  |  |  | 0
Sudarė: A. Rakauskas
/Pavardė/