## Sheet1
D A R B Ų K I E K I Ų Ž I N I A R A Š T I S
Giluminio gręžinio įrengimas Šilo g. 34, Kloninių Mijaugonių k.
Eil. | Darbų ir išlaidų | Mato | Kiekis
Nr. | aprašymai | vnt
| GRĘŽINIO ĮRENGIMAS |  | 0
1 | Technologinės duobės gręžimo darbams iškasimas | kompl. | 1
2 | Technologinės duobės užkasimas, išsiurbiant ir utilizuojant skiedinį bei užpilant | kompl. | 1
3 | Gręžinio įrengimas (žvalgybinis gręžimas, geofiziniai tyrimai - elektrokarotažas, gręžinio įrengimas vamzdžiais PVC DN 125, gręžinio parengiamasis išpumpavimas, gręžinio garantinis pasas ) | m. | 76
4 | Požeminio vandens cheminės sudėties nustatymas pagal LAND 4-99 | kompl. | 1
5 | Gręžinio registracija Lietuvos geologijos tarnyboje | kompl. | 1
6 | Transporto išlaidos (gręžimo agregatas+vandenvežė+krovininė automašina) | km. | 100
I-MO PAKĖLIMO VANDENTIEKIO SIURBLINĖS STATYBA
1 | Vandentiekio siurblinės g/b, diam. 1,5 m požeminės statyba | kompl. | 1
2 | Gręžinio galvutė hermetinė, gumuota su apsauginiu vožtuvu mont.vamzd. DN50 (arm. Ø40) | kompl. | 1
3 | Drenažinio siurblio sumontavimas vandentiekio siurblinėje (įrengimų apsaugai nuo užpylimo vandeniu) | kompl. | 1
4 | Giluminio siurblio sumontavimas (siurblys Q - 5 m3/h, vamzdžiai PE DN 50, lynas nerūdijančio plieno, elektros kabelis, jungtys) | kompl. | 1
5 | Vandens skaitiklio mechaninio DN 32 sumontavimas | kompl. | 1
6 | Spec. šildomo, vėdinamo skydo dažnio keitikliui ant atramos prie siurblinės įrengimas | kompl. | 1
7 | Dažnio keitiklio FC IP 55 ("Danfoss"), slėgio daviklio MBS 3000 ("Danfoss"),hidrokompensatoriaus sumontavimas, programavimo-derinimo darbai, vandens tiekimo sistemos sureguliavimas ir išbandymas | kompl. | 1
8 | Lauko vandentiekio linijos vamzdžiais PE PN 50 DN paklojimas iki gręžinio ir pajungimas | kompl. | 1
9 | Transporto išlaidos (brigadinė automašina) | km. | 100
0