## Sheet1
D A R B Ų K I E K I Ų Ž I N I A R A Š T I S
Lauko vandentiekio ir nuotekų tinklų įrengimas
Eil. | Darbų ir išlaidų | Mato | Kiekis
Nr. | aprašymai | vnt
Vandentiekis V1
1 | Žemės darbai, klojant vamzdyną sausuose gruntuose atskiroje tranšėjoje, kai vamzdžio D iki 600mm, neišvežant grunto, kai tranšėjos gylis daugiau 1,5m iki 2,0 m | km | 0.025
2 | Pagrindų po vamzdynais iš birių medžiagų įrengimas (smėlio) | m3 | 0.75
3 | Vamzdynų pirminis (apsauginis) užpylimas rankiniu būdu, sutankinant gruntą | m3 | 2.5
4 | Plastikinių vamzdžių ir fasoninių dalių klojimas tranšėjoje (be sandūrų sujungimo), kai vamzdžių skersmuo iki 110 mm | m | 25
5 | Plastikinių fasoninių dalių klojimas tranšėjoje (be sandūrų sujungimo), kai vamzdžių skersmuo iki 110 mm | m | 1
6 | Vamzdyno vamzdžių izoliavimas porėtais sintetinio kaučiuko kevalais, kai vamzdžio išorinis skersmuo 60-114 mm | 100m | 0.02
7 | Vamzdynų iki 400 mm skersmens hidraulinis bandymas, kai vamzdžių skersmuo iki 65 mm | 100m | 0.25
0
Buitinių nuotekų tinklas F1, F11
1 | Žemės darbai nuotekų vamzdynams d<600mm atskiroje iki 1,5 m gylio tranšėjoje sausuose gruntuose | km | 0.0652
2 | Pagrindų iš birių medžiagų po vamzdynais ir įrenginiais įrengimas (smėlio) | m3 | 2
3 | Vamzdynų pirminis (apsauginis) užpylimas rankiniu būdu, sutankinant gruntą | m3 | 6
4 | Nuotekų surinkimo tinklų plastikinių ir plastikinių armuotų įmovinių vamzdžių klojimas, kai vamzdžių skersmuo 110 mm | m | 20.5
5 | Nuotekų surinkimo tinklų plastikinių ir plastikinių armuotų įmovinių vamzdžių klojimas, kai vamzdžių skersmuo 160 mm | m | 44.7
6 | Grunto kasimas 0,5 m3 kaušo talpos ekskavatoriumi, suverčiant gruntą į sankasą, kai gruntas II grupės | 100m3 | 0.68
7 | Grunto kasimas 0,5m3 kaušo talpos ekskavatoriumi, pakraunant gruntą į autosavivarčius, kai gruntas II grupės | 100m3 | 0.92
8 | Grunto transportavimas 8,5t autosavivarčiais 1km atstumu, pakraunant 0,5m3 kaušo talpos ekskavatoriumi, kai gruntas II grupės | 100m3 | 0.92
9 | Grunto transportavimo sąnaudų pokytis už papildomą 1km atstumą, vežant 8,5t autosavivarčiais, kai gruntas I-II grupės | 100m3 | 0.921
10 | Filtracinių sluoksnių iš birių medžiagų įrengimas mechanizuotai iš smėlio | m3 | 30
11 | Filtracinių sluoksnių iš birių medžiagų įrengimas mechanizuotai iš skaldos | m3 | 18
12 | Geotekstilės klojimas išvalytų buitinių nuotekų filtracijos lauke | 100m2 | 0.6
13 | Išvalytų buitinių nuotekų infiltracijos vamzdžių klojimas, kai vamzdžių skersmuo iki 110 mm | m | 68
14 | Pagrindų iš birių medžiagų po vamzdynais ir įrenginiais įrengimas (žvyro) | m3 | 6.8
15 | Grindų ritininių hidroizoliacijų įrengimas, klojant plėvelę, neklijuojant siūlių | m2 | 60
16 | Nuotekų surinkimo tinklų plastikinių ir plastikinių armuotų įmovinių vamzdžių klojimas, kai vamzdžių skersmuo 200 mm | m | 5
17 | Plastikinių lauko nuotakyno šulinių montavimas, kai šulinių skersmuo daugiau 400 mm iki 500 mm | vnt. | 5
18 | Apvalių surenkamų gelžbetoninių nuotakyno šulinių įrengimas sausuose gruntuose, kai šulinių skersmuo 1,0 m (surenkamos g/b konstrukcijos) | m3 | 0.52
19 | Surenkamų betoninių ir gelžbetoninių pamatų teptinės hidroizoliacijos įrengimas, naudojant mineralinius mišinius, tepant 2 kartus | m2 | 2.8
20 | Buitinių nuotekų biologinio valymo įrenginių montavimas, kai įrenginiai vertikalūs ir jų našumas daugiau 2,5 l/s | vnt. | 1
21 | Pagrindų iš birių medžiagų po vamzdynais ir įrenginiais įrengimas (smėlio) | m3 | 2
22 | Orapūčių, kurių galingumas iki 1,5 kW, montavimas | vnt. | 1
23 | Apvalių surenkamų gelžbetoninių nuotakyno šulinių įrengimas sausuose gruntuose, kai šulinių skersmuo 2,0 m (surenkamos g/b konstrukcijos) | m3 | 2
24 | Filtracinių sluoksnių iš birių medžiagų įrengimas mechanizuotai iš smėlio | m3 | 3
25 | Geotekstilės klojimas išvalytų buitinių nuotekų filtracijos lauke | 100m2 | 3.46
26 | Plast.kanalizac.vamzdžių, kurių D 50-100mm, tiesimas | m | 1.8
27 | Plastikinių vamzdžių vamzdynų iki 630 mm skersmens hidraulinis bandymas (vamzdžių skersmuo 160 mm) | 100m | 0.652
28 | Dirvos paruošimas gazonams mech. būdu II gr. grunte, užpilant iki 15cm storio sluoksnį augalinio dirvožemio | 100m2 | 1.5
29 | Paprastų,parterinių ir mauritaniškų gazonų užsėjimas rankiniu būdu | 100m2 | 1.5
0
Elektros instaliacija
1 | Iki 1 m gylio tranšėjų kabeliams kasimas 0,07 m3 kaušo talpos ekskavatoriumi ( gruntas II grupės, kabelių skaičius 1 vnt) | km | 0.085
2 | Kabelių apsaugos plastikinių gofruotų vamzdžių klojimas tranšėjose , kai vamzdžio išorinis skersmuo daugiau 32 mm iki 63 mm | 100m | 0.85
3 | Kabelių įtraukimas į paklotus vamzdžius tranšėjose , kai 1 m kabelio masė daugiau 1 kg iki 3 kg | 100m | 0.85
4 | Kabelių, paklotų tranšėjose, pirminis (apsauginis) užpylimas smėliu | m3 | 7
5 | Signalinių juostų paklojimas tranšėjose virš paklotų kabelių,kai kabelių skaičius 1.00 vnt | km | 0.08
6 | Tranšėjų, iškasų ir duobių užpylimas gruntu iš sankasos ekskavatoriumi , kai kaušo talpa 0,15m3 | 100m3 | 0.3
7 | Grunto tankinimas mažosios mechanizacijos priemonėmis , kai gruntas išlyginamas rankiniu būdu( I-II grupės gruntas) | 100m3 | 0.3
8 | Paskirstymo spintų (dėžių) montavimas ant įrengtų pamatų arba atraminių konstrukcijų, tvirtinanat varžtais , kai spintos (dėžės) masė iki 15 kg | vnt. | 1
9 | Modulinių automatinių išjungiklių, relių ir kontaktorių montavimas spintose (dėžėse) iki 4 modulių ( modulių skaičius prietaise 4 vnt) | vnt. | 4
0