## Darbų žiniaraštis
Darbų žiniaraštis
Eil. Nr. | Statybos darbų aprašymai | Mato vnt | Kiekis | Kaina, Eur (be PVM)
|  |  |  | 1 mato vnt. kaina | Iš viso
1 | 2 | 3 | 4 | 5 | 6=4x5
I skyrius: Bendroji dalis
1 | Darbo projektas | kompl. | 1
Iš viso už skyrių bendroji dalis:
II skyrius: Statybvietės įsirengimas
2 | Apsitvėrimas | kompl. | 1
Iš viso už skyrių Statybvietės įsirengimas:
III skyrius: Centrifugų išardymas ir po remonto darbų atstatymas į pradinę padėtį
3 | Centrifugų ir papildomo įrenginio atjungimas | vnt. | 2
4 | Centrifugų ir papildomo įrenginio demontavimas | vnt. | 2
5 | Centrifugų betoninių pagalvių demontavimas (2 m3) | vnt. | 3
6 | Centrifugų naujų betoninių pagalvių klojinių įrengimas | m2 | 24
7 | Centrifugų naujų betoninių pagalvių armatūros karkaso montavimas | t | 0.105
8 | Centrifugų naujų betoninių pagalvių (betonavimas) | m3 | 3
9 | Centifugų sumontavimas į pradinę padėtį | vnt. | 3
10 | Centrifugų pajungimas | vnt. | 3
11 | Betono atliekų išvežimas | t | 5
Iš viso už skyrių centrifugų išardymas ir po remonto darbų atstatymas į pradinę padėtį:
IV skyrius: Grindų remonto darbai
12 | Betoninių grindų išardymas iki perdangos plokščių (40m2) | m3 | 8
13 | Betono atliekų išvežimas | t | 18
14 | Klojinių įrengimas | m2 | 27
15 | Armatūros karkaso montavimas | t | 1.2
16 | Betoninių grindų atstatymas | m3 | 8
17 | Senų liukų išardymas | m2 | 2
18 | Senų liukų atstatymas (metaliniai, cinkuoti) | m2 | 2
Iš viso už skyrių grindų remonto darbai:
VI skyrius: Senų sijų išardymas, naujų betonavimas
19 | Demontuojamos korozijos pažeistos dvitėjinės sijos | m | 38
20 | Demontuojama perdangos monolitinio ruožo dalis išsaugant armavimą | m3 | 5.4
21 | Esamo G/B rezervuaro sienose angų paruošimas | m3 | 12
22 | Klojinių įrengimas | m2 | 48
23 | Armatūros karkaso įrengimas | t | 1.2
24 | Sijų išbetonavimas (C35/45) | m3 | 12
25 | Betono atliekų išvežimas | t | 32
26 | Klojinių išardymas | m2 | 48
Iš viso už skyrių senų sijų išardymas, naujų betonavimas:
VII skyrius: Bunkerio vidaus g/b paviršių remontas
27 | Šnekų apsidengimas USB plokštėmis | vnt. | 8
28 | Silpnai sukibusio betono nudaužymas (iki 20 mm) 30 proc. paviršiaus ploto | m2 | 223
29 | Bunkerio vidaus paviršių sienų, perdangos konstrukcijų bei dugno plovimas | m2 | 743
30 | Bunkerio vidaus paviršių sienų, perdangos konstrukcijų bei dugno smėliasrove (100 % paviršiaus) | m2 | 743
31 | Bunkerio vidaus paviršių sienų, perdangos konstrukcijų bei dugno plovimas | m2 | 743
32 | Abrazyvo surinkimas ir utilizavimas | t | 7.43
33 | Bunkerio vidaus paviršių sienų, perdangos konstrukcijų bei dugno smarkiai pažeistų vietų stiprinimas | m2 | 223
34 | Armatūros padengimas antikorozine danga | m2 | 223
35 | Bunkerio vidaus paviršių sienų, perdangos konstrukcijų bei dugno G/b atstatymas (30 % ploto (iki 20 mm)) | m2 | 223
36 | Apsauginio sluoksnio atstatymas, naudojant metalinius profilius išlyginimui (10 mm (100 % pav.)) | m2 | 743
37 | Torkretavimo atliekų surinkimas (30 % medžiagos) | t | 12
Iš viso už skyrių bunkerio vidaus g/b paviršių remontas:
VIII skyrius: Bunkerio išorės g/b paviršių remontas
38 | Silpnai sukibusio betono nudaužymas (iki 20 mm) 30 proc. paviršiaus ploto | m2 | 136
39 | Bunkerio išorės paviršių sienų konstrukcijų bei dugno smėliasrove (100 % paviršiaus) | m2 | 452
40 | Bunkerio išorės paviršių sienų, bei dugno plovimas | m2 | 452
41 | Abrazyvo surinkimas ir utilizavimas | t | 4.52
44 | Bunkerio išorės paviršių sienų, bei dugno G/b atstatymas (30 % ploto (iki 20 mm)) | m2 | 136
45 | Apsauginio sluoksnio atstatymas, naudojant metalinius profilius išlyginimui (10 mm (100 % pav.)) | m2 | 452
46 | Torkretavimo atliekų surinkimas (30 % medžiagos) | t | 7
Iš viso už skyrių bunkerio išorės g/b paviršių remontas:
IX skyrius: Pastolių pastatymas
47 | Pastolių įrengimas bunkerio viduje bei išorėje, esamos sienų, dugno bei perdangos konstrukcijų demontavimo remonto ir betonavimo darbams atlikti | m2 | 743
Iš viso už skyrių pastolių pastatymas:
X skyrius: Išramstymas
48 | Išramstymas | m2 | 743
Iš viso už skyrių išramstymas:
Bendra pasiūlymo kaina iš viso Eur (be PVM):
PVM:
Bendra pasiūlymo kaina iš viso Eur (su PVM):