## Statinio architektūra
Pirkimo sąlygų x priedas
Darbų kiekių žiniaraštis. Statinio architektūra SA A laida
Prašome užpildytą darbų kiekių žiniaraštį pateikti excel formatu, nekeičiant nurodytų darbų apibūdinimų (techninių specifikacijų), mato vienetų ir kiekių. Rekomenduojama įkainius ir kainas įrašyti apvalinant dviem skaitmenimis po kablelio, nekeičiant įkainių ir kainos stulpeliuose įvestų apvalinimo nustatymų, o žiniaraštį užpildžius – pasitikrinti ar nėra padarytų aritmetinių klaidų.
Kauno Saulės gimnazijos, Savanorių pr. 46, Kaune, kapitalinio remonto rangos darbų pirkimas. Statinio architektūra
Eil. Nr. | Darbų ir išlaidų aprašymai | Mato vnt. | Kiekis | Kaina Eur be PVM
|  |  |  | Vieneto kaina | Viso
I skyrius. Ardymo darbai:
1 | Mūrinių konstrukcijų ardymas | m3 | 11
2 | Stiklo blokelių sienos ardymas | m3 | 1.7
3 | Pakabinamų segmentinių („Amstrong“ tipo) lubų demontavimas | m2 | 118
4 | Pakabinamų segmentinių metalinių lubų demontavimas (aktų salė) | m2 | 470
5 | Parketo demontavimas, jį laikančios konstrukcijos demontavimas | m2 | 440
6 | Scenos dangos, pakylos demontavimas | m2 | 140
7 | Pvc dangos demontavimas | m2 | 126
8 | Sienų plytelių demontavimas | m2 | 24
9 | Tinko šalinimas | m2 | 560
10 | Grindų plytelių demontavimas | m2 | 10
11 | Teracinių grindų ir pasluoksnio ardymas. (Išlyginamasis betono sluoksnis 14 cm, teracinės plokštės 05 cm) | m2 | 70
12 | Medinių, faneruotų durų demontavimas | vnt. | 11
13 | Plastikinių durų demontavimas | vnt, | 14
14 | Pakylos nuardymas (pusrūsyje) m² | m2 | 26.5
15 | Statybinio laužo išvežimas (apie 52 t) | kompl. | 1
II skyrius. Atitvarų įrengimas:
16 | Pertvaros, angų uždarymas GK plokštėmis (gipso plokštė montuojama iš abiejų pusių dviem sluoksniais) | m2 | 26
17 | Šachtos pertvara (gipso plokštė montuojama iš vienos pusės dviem sluoksniais) | m2 | 30
18 | Aliuminio profilio stiklinės vidaus pertvaros | m2 | 22
III skyrius. Durų įrengimas
19 | Aliuminio profilio (PG, dviverės) | m2 | 28
20 | Aliuminio profilio (PG, vienverės) | m2 | 10
21 | Aliuminio profilio (dviverės) | m2 | 2.5
22 | Aliuminio profilio (vienverės) | m2 | 17
23 | MDF durys (vienverės) | m2 | 8
IV skyrius. Sienų ir lubų apdaila:
24 | Sienų nuvalymas, tinkavimas | m2 | 785
25 | Sienų nuvalymas, glaistymas ir dažymas | m2 | 1655
26 | Lubų nuvalymas, tinkavimas (+ lubos mokytojų kambaryje) | m2 | 310
27 | Lubų nuvalymas, glaistymas ir dažymas | m2 | 1005
28 | GK sienų glaistymas ir dažymas | m2 | 45
29 | GK lubų montavimas, glaistymas, dažymas | m2 | 62
30 | Segmentinių lubų montavimas | m2 | 120
31 | Keraminių plytelių danga | m2 | 60
32 | Ažūrinės metalinės lubos | m2 | 115
33 | Perforuota fibro gipso lamelių apdaila, už kurios montuojam garsą sugerianti medžiaga 50mm, perforacijos plotas 30-40% | m2 | 147
34 | Apdailos (keraminių plytelių) atstatymas po vamzdžių keitimo | m2 | 10
V skyrius. Grindų apdaila:
35 | Akmens masės plytelių danga | m2 | 39
36 | Parketlenčių dangos įrengimas (klijuojamos) | m2 | 440
37 | Teraco remontas, šlifavimas | m2 | 95
38 | Teracinių grindjuosčių įrengimas h= 0.06 m | m | 65
39 | Akmens masės plytelių grindjuosčių įrengimas | m | 16
40 | Medinių grindjuosčių įrengimas h= 0.06m | m | 410
41 | Teracinių grindų įrengimas (teracas + sluoksniai) | m2 | 70
VI skyrius. Kita:
42 | Lifto įrenginys | kompl. | 1
43 | ŽN laiptinis keltuvas | kompl. | 1
44 | ŽN WC komplektas (atlenkiama atrama prie WC, sieninis turėklas) | kompl. | 3
45 | Laiptai / kopėčios su turėklais | kompl. | 2
46 | Veidrodis (~1,00 x 1,00 m) | vnt. | 3
47 | Ažūrinės metalinės grotelės ant radiatorių aktų salėje | m2 | 20
48 | Garsą sugerianti medžiaga | m2 | 22
49 | Mineralinės vatos plokštės (100 mm) | m2 | 330
50 | Scenos pakyla iš modulių | m2 | 160
Iš viso Eur be PVM
PVM, Eur
Iš viso Eur su PVM
Pastaba: Visų medžiagų sąnaudos turi būti vertinamos su pilnu darbu / įgyvendinimo / atlikimo įkainiu. Atskiras darbų kiekių žiniaraštis nebus pateikiamas.