## Susisiekimo dalis
DARBŲ KIEKIŲ ŽINIARAŠTIS NR. 1
SUSISIEKIMO DALIS
Eil. Nr. | Pavadinimas ir techninės charakteristikos | Mato vienetas | Kiekis | Vieneto kaina, Eur be PVM | Iš viso, Eur be PVM
1 | 2 | 3 | 4 | 5 | 6
I ETAPAS (nuo Kauno g. iki Deltuvos g.)
Paruošiamieji ir dangų ardymo darbai
1 | Gatvės trasos nužymėjimas | m | 112
2 | Augalinio sluoksnio h=20cm nustūmimas buldozeriu | m3 | 64
3 | Nustumto augalinio sluoksnio grąžinimas ant pažeistų vietų | m3 | 64
4 | Esamų medžių d31cm pašalinimas su kelmų išrovimu(pk.0+30K ir pk.0+46D) | vnt. | 2
5 | Esamų medžių d43cm pašalinimas su kelmų išrovimu(pk.0+31D) | vnt. | 1
6 | Esamo asfaltbetonio dangos frezavimas, kai h=6cm | m2 | 798
7 | Nufrezuoto asfaltbetonio išvežimas 10km atstumu | t | 114.9
8 | Esamos betoninių plytelių dangos demontavimas pėsčiųjų takuose | m2 | 346
9 | Demontuotų plytelių (statybinių šiukšlių) išvežimas 10km atstumu | t | 46.7
10 | Esamų kelio bortų demontavimas ir statybinių šiukšlių išvežimas 10km atstumu | t | 3.6
11 | Esamų vejos bortų demontavimas ir statybinių šiukšlių išvežimas 10km atstumu | t | 0.25
12 | Medžių (liepų) sodinukų sodinimas d10- 12cm apimties | vnt. | 2
Sankasos įrengimo darbai
1 | IIgr. grunto kasimas 0,4 m3 kaušo talpos ekskavatoriumi | m3 | 1105
2 | Iškasto grunto išvežimas 10km atstumu | m3 | 1105
3 | Sankasos lovio viršaus planiravimas, tankinimas | m3 | 482.7
Dangos rekonstrukcijos ir įrengimo darbai
1 | Asfaltbetonio dangos AC 16 PD h=8cm įrengimas | m2 | 725
2 | Skaldos iš nesurištojo mišinio 0/45 sluoksnio įrengimas, kai h=20cm | m2 | 798
3 | Apsauginio šalčiui atsparaus sluoksnio įrengimas – smėlis, kai kl≥1·10-5 m/s, h=40cm | m3 | 320
4 | Esamos dangos Kauno g. sujungimas su rekonstruojama gatvės danga: a)esamos asfalto dangos krašto nupjovimas (19 m); b)esamos dangos frezavimas h=8cm (9,5 m2); c)nufrezuoto asfalto išvežimas 10km atstumu (0,76 m3); d)armavimo tinklelio įrengimas 50cm atstumu (19 m); e) sujungimui rišiklis-kelių bitumas PMB 45/80/55 20cm pločiu (19 m); f) asfaltbetonio AC 11 VN dangos h=4 cm įrengimas (9,5 m); g) asfaltbetonio AC 22 PN dangos h=8 cm įrengimas (9,5 m); h) asfalto apatinio sluoksnio pagruntavimas bitumine emulsija C 60 BP 1-S (9,5 m). | m2 | 9.5
5 | Esamos dangos su Deltuvos g. sujungimas su rekonstruojama gatvės danga: a)esamos asfalto dangos krašto nupjovimas (19 m); b)esamos dangos frezavimas h=8cm (9,5 m2); c)nufrezuoto asfalto išvežimas 10km atstumu (0,76 m3); d)armavimo tinklelio įrengimas 50cm atstumu (19 m); e) sujungimui rišiklis-kelių bitumas PMB 45/80/55 20cm pločiu (19 m); f) asfaltbetonio AC 11 VN dangos h=4 cm įrengimas (9,5 m); g) asfaltbetonio AC 22 PN dangos h=8 cm įrengimas (9,5 m); h) asfalto apatinio sluoksnio pagruntavimas bitumine emulsija C 60 BP 1-S (9,5 m). | m2 | 9.5
6 | Vejos bortų įrengimas 100.20.8 ant betono C15/20 pagrindo h=10cm | m | 350
7 | Kelio bortų 100.30.15 įrengimas ant betono C15/20 pagrindo h=20cm | m | 162
8 | Kelio bortų 100.22.15 įrengimas ant betono C15/20 pagrindo h=20cm | m | 105
9 | Kelio bortų 100.30 – 22.15 įrengimas ant betono C15/20 pagrindo h=20cm | m | 9
10 | Kelio bortų 100.30 – 15.22 įrengimas ant betono C15/20 pagrindo h=20cm | m | 9
11 | Kelio bortų 100.30.15 R5m įrengimas ant betono C15/20 pagrindo h=20cm | m | 32
12 | Kelio bortų 100.30.15 R6m įrengimas ant betono C15/20 pagrindo h=20cm | m | 17
13 | Kelio bortų 100.30.15 R8m įrengimas ant betono C15/20 pagrindo h=20cm | m | 24
13.1 | Sandarinimo juostų įrengimas prie kelio bortų | m | 358
14 | Betono trinkelių įrengimas h=8cm ant skaldos atsijų 0/4 pagrindo h=3cm, automobilių aikštelėse (pilkos spalvos) | m2 | 263
15 | Skaldos iš nesurištojo mišinio 0/45 sluoksnio įrengimas, kai h=20cm, automobilių aikštelėse | m2 | 289
16 | Apsauginio šalčiui atsparaus sluoksnio įrengimas – smėlis, kai kl≥1·10-5 m/s, h=40cm | m3 | 115.6
17 | Ratų atmušėjų įrengimas aikštelėse | vnt. | 16
Šaligatvių, nuovažų dangų įrengimo ir kiti darbai
1 | Betono trinkelių įrengimas h=8cm ant skaldos atsijų 0/4 pagrindo h=3cm šaligatvių takams | m2 | 334
1.1. | Iš jų: su kauburėliais | m2 | 13
2 | Vedamojo paviršiaus įrengimas (silpnaregiams ir akliesiems) | m2 | 7.2
3 | Žvyro 0/32 pagrindo iš nesurištojo mišinio sluoksnio įrengimas, kai h=20cm, takams | m2 | 351
4 | Šalčiui nejautraus sluoksnio įrengimas – smėlis, kai kl≥1·10-5 m/s, h=20cm, takams | m2 | 351
5 | Apsauginio šalčiui atsparaus sluoksnio įrengimas – smėlis, kai kl≥1·10-5 m/s, h=40cm (nuovažoms) | m3 | 53
6 | Skaldos iš nesurištojo mišinio 0/45 sluoksnio įrengimas, kai h=20cm (nuovažoms) | m2 | 132
7 | Asfaltbetonio dangos AC 16 PD h=8cm įrengimas (nuovažoms) | m2 | 120
8 | Asfaltbetonio dangos AC 16 PD h=8cm įrengimas (pėsčiųjų ir dviračių takams) | m2 | 285
9 | Skaldos iš nesurištojo mišinio 0/32 sluoksnio įrengimas, kai h=20cm (pėsčiųjų ir dviračių takams) | m2 | 300
10 | Šalčiui nejautraus sluoksnio įrengimas – smėlis, kai kl≥1·10-5 m/s, h=20cm (pėsčiųjų ir dviračių takams) | m3 | 60
11 | Esamų inžinerinių tinklų šulinių dangčių pakėlimas/nuleidimas iki gatvės/šaligatvio dangos viršaus altitudės (vandentiekio ir kanalizacijos, lietaus nuotekų – žiūrėti lietaus nuotekų projekto dalyje) | vnt. | 2
12 | Esamo ryšių kabelio įdėjimas į remontinį PVC d110mm vamzdį | m | 113
13 | Ryšių šulinių takuose dangčių pakeitimas į MTT-L (3t), sustiprinant perdangas, esamus demontuojant ir išvežant statybines šiukšles 10km atstumu | vnt. | 2
14 | Ryšių šulinių liukų apibetonavimas | vnt. | 2
15 | Esamo elektros kabelio įdėjimas į remontinį PVC d110mm vamzdį | m | 49
16 | Esamų kelio ženklų perstatymas | vnt. | 1
17 | Esamų kelio ženklų demontavimas ir statybinių šiukšlių išvežimas | vnt. | 2
18 | Kelio ženklų Nr.203 ,,Duoti kelią“, Nr.533, Nr.534 ,,Pėsčiųjų perėja“ įrengimas (ant vieno stovo) | vnt. | 2
19 | Kelio ženklo Nr.533 ir Nr.534 ,,Pėsčiųjų perėja“ ant vieno stovo įrengimas“ | vnt. | 2
20 | Kelio ženklo Nr.528 ,,Stovėjimo vieta“ ir Nr.846 ,,Neįgalieji“ ant vieno stovo įrengimas“ | vnt. | 1
21 | Linijų 1.24 ,,Neįgaliojo su vežimėliu simbolis“ įrengimas | vnt. | 1
22 | Linijų 1.1 įrengimas | m | 84
23 | Linijų 1.13.1 įrengimas (perėjų žymėjimas, kai perėja 3m pločio) | m2 | 36
24 | Linijų 1.14 įrengimas | m | 12
25 | Linijų 1.5 įrengimas | m | 106
26 | Vejos įrengimas | m2 | 430
27 | Esamos asfaltbetonio dangos Deltuvos g. frezavimas ir statybinių šiukšlių išvežimas 10km atstumu | m2 | 13
28 | Esamos dangos sankasos (grunto) kasimas | m3 | 8
29 | Lovio dugno planiravimas, tankinimas iškasoje | m3 | 3.9
30 | Apsauginio šalčiui atsparaus sluoksnio įrengimas – smėlis, kai kl≥1·10-5 m/s, h=40cm | m3 | 5.5
31 | Skaldos iš nesurištojo mišinio 0/45 sluoksnio įrengimas, kai h=20cm | m2 | 13
32 | Asfaltbetonio dangos AC 11 VN h=4cm įrengimas | m2 | 13
33 | Asfaltbetonio dangos AC 22 PN h=8cm įrengimas | m2 | 13
34 | Asfalto apatinio sluoksnio pagruntavimas bitumine emulsija C 60 BP 1-S | m2 | 13
II ETAPAS (nuo Vasario 16-osios g. iki Ramygalos g.)
Paruošiamieji ir dangų ardymo darbai
1 | Gatvės trasos nužymėjimas | m | 697
2 | Augalinio sluoksnio h=20cm nustūmimas buldozeriu | m3 | 220
3 | Nustumto augalinio sluoksnio grąžinimas ant pažeistų vietų | m3 | 220
4 | Esamo asfaltbetonio dangos frezavimas | m2 | 5047
5 | Nufrezuoto asfaltbetonio išvežimas 10km atstumu | t | 2018.8
6 | Esamos akmenų grindinio dangos ardymas ir statybinių šiukšlių išvežimas 10km atstumu | t | 246
7 | Esamos betoninių plytelių dangos demontavimas pėsčiųjų takuose | m2 | 2266
8 | Demontuotų plytelių (statybinių šiukšlių) išvežimas 10km atstumu | t | 306
9 | Esamų kelio bortų demontavimas ir statybinių šiukšlių išvežimas 10km atstumu | t | 1.7
10 | Esamų vejos bortų demontavimas ir statybinių šiukšlių išvežimas 10km atstumu | t | 0.97
11 | Esamų medžių d20cm pašalinimas su kelmų išrovimu (pk.6+22K) | vnt. | 1
12 | Esamų medžių d21cm pašalinimas su kelmų išrovimu (pk.6+06,7D) | vnt. | 1
13 | Esamų medžių d23cm pašalinimas su kelmų išrovimu (pk.4+81D) | vnt. | 1
14 | Esamų medžių d24cm pašalinimas su kelmų išrovimu (pk.4+23K) | vnt. | 1
15 | Esamų medžių d25cm pašalinimas su kelmų išrovimu (pk.1+19K; pk.6+37K) | vnt. | 2
16 | Esamų medžių d26cm pašalinimas su kelmų išrovimu (pk.1+31K) | vnt. | 1
17 | Esamų medžių d28cm pašalinimas su kelmų išrovimu (pk.2+36K; pk.1+95K) | vnt. | 2
18 | Esamų medžių d30cm pašalinimas su kelmų išrovimu (pk.5+60,7K; pk.1+06K; pk.0+30K) | vnt. | 3
19 | Esamų medžių d31cm pašalinimas su kelmų išrovimu (pk.6+67D; pk.6+29K; pk.4+08K; pk.4+15K; pk.4+23K) | vnt. | 5
20 | Esamų medžių d32cm pašalinimas su kelmų išrovimu (pk.2+00K; pk.0+02,5K) | vnt. | 2
21 | Esamų medžių d33cm pašalinimas su kelmų išrovimu (pk.5+66,5D; pk.1+57K; pk.2+51D; pk.1+40K; pk.1+26,4K; pk.0+15K; pk.0+20K) | vnt. | 7
22 | Esamų medžių d34cm pašalinimas su kelmų išrovimu (pk.0+60K) | vnt. | 1
23 | Esamų medžių d35cm pašalinimas su kelmų išrovimu (pk.2+62K; pk.0+10D) | vnt. | 2
24 | Esamų medžių d36cm pašalinimas su kelmų išrovimu (pk.0+08,9K) | vnt. | 1
25 | Esamų medžių d37cm pašalinimas su kelmų išrovimu (pk.2+06,6K; pk.0+45,6D) | vnt. | 2
26 | Esamų medžių d38cm pašalinimas su kelmų išrovimu (pk.2+51D; pk.0+30,5D) | vnt. | 2
27 | Esamų medžių d39cm pašalinimas su kelmų išrovimu (pk.0+84K; pk.0+34,3K; pk.1+89D) | vnt. | 3
28 | Esamų medžių d40cm pašalinimas su kelmų išrovimu (pk.0+64K; pk.2+81K) | vnt. | 2
29 | Esamų medžių d41cm pašalinimas su kelmų išrovimu (pk.6+67D; pk.5+54K; pk.2+49K; pk.1+13K) | vnt. | 4
30 | Esamų medžių d43cm pašalinimas su kelmų išrovimu (pk.2+56K; pk.1+39K; pk.1+57K; pk.0+60D) | vnt. | 4
31 | Esamų medžių d44cm pašalinimas su kelmų išrovimu(pk.0+22D) | vnt. | 1
32 | Esamų medžių d45cm pašalinimas su kelmų išrovimu (pk.0+28,4D) | vnt. | 1
33 | Esamų medžių d46cm pašalinimas su kelmų išrovimu (pk.0+76,7K; pk.2+56K) | vnt. | 2
34 | Esamų medžių d49cm pašalinimas su kelmų išrovimu (pk.0+84K) | vnt. | 1
35 | Esamų medžių d50cm pašalinimas su kelmų išrovimu (pk.0+90D) | vnt. | 1
36 | Esamų medžių d53cm pašalinimas su kelmų išrovimu (pk.0+53,5D) | vnt. | 1
37 | Esamų medžių šaknų apsaugojimas metalinėmis grotelėmis | kompl. | 1
38 | Medžių (liepų) sodinukų sodinimas d10- 12cm apimties | vnt. | 32
Sankasos įrengimo darbai
1 | IIgr. grunto kasimas 0,4 m3 kaušo talpos ekskavatoriumi | m3 | 5620
2 | Iškasto grunto išvežimas 10km atstumu | m3 | 5620
3 | Sankasos lovio viršaus planiravimas, tankinimas | m3 | 2802
Dangos rekonstrukcijos ir įrengimo darbai
1 | Asfaltbetonio dangos AC 16 PD h=8cm įrengimas | m2 | 4210
2 | Skaldos iš nesurištojo mišinio 0/45 sluoksnio įrengimas, kai h=20cm | m2 | 4631
3 | Apsauginio šalčiui atsparaus sluoksnio įrengimas – smėlis, kai kl≥1·10-5 m/s, h=40cm | m3 | 1853
4 | Esamos dangos su Vasario 16-osios g. sujungimas su rekonstruojama gatvės danga: a)esamos asfalto dangos krašto nupjovimas (6,3 m); b)esamos dangos frezavimas h=6cm (3,2 m2); c)nufrezuoto asfalto išvežimas 10km atstumu (0,2 m3); d)armavimo tinklelio įrengimas 50cm atstumu (6 m); e) sujungimui rišiklis-kelių bitumas PMB 45/80/55 20cm pločiu (6 m); f) asfaltbetonio AC 16 VN dangos h=4 cm įrengimas (3,2 m2); g) asfaltbetonio AC 22 PN dangos h=6 cm įrengimas (3,2 m2); h) asfalto apatinio sluoksnio pagruntavimas bitumine emulsija C 60 BP 1-S (3,2 m2). | m2 | 3.2
5 | Esamos dangos su Ramygalos g. sujungimas su rekonstruojama gatvės danga: a)esamos asfalto dangos krašto nupjovimas (25 m); b)esamos dangos frezavimas h=6cm (12,5); c)nufrezuoto asfalto išvežimas 10km atstumu (0,75); d)armavimo tinklelio įrengimas 50cm atstumu (25 m); e) sujungimui rišiklis-kelių bitumas PMB 45/80/55 20cm pločiu (25 m); f) asfaltbetonio AC 11 VN dangos h=4 cm įrengimas (12,5 m); g) asfaltbetonio AC 22 PN dangos h=6 cm įrengimas (12,5 m); h) asfalto apatinio sluoksnio pagruntavimas bitumine emulsija C 60 BP 1-S (12,5 m). | m2 | 12.5
6 | Vejos bortų įrengimas 100.20.8 ant betono C15/20 pagrindo h=10cm | m | 3310
7 | Kelio bortų 100.30.15 įrengimas ant betono C15/20 pagrindo h=20cm | m | 1232
8 | Kelio bortų 100.22.15 (nužemintų) įrengimas ant betono C15/20 pagrindo h=20cm | m | 268
9 | Kelio bortų 100.30 – 22.15 įrengimas ant betono C15/20 pagrindo h=20cm | m | 67
10 | Kelio bortų 100.30 – 15.22 įrengimas ant betono C15/20 pagrindo h=20cm | m | 67
11 | Kelio bortų 100.30.15 R1m įrengimas ant betono C15/20 pagrindo h=20cm | m | 6
12 | Kelio bortų 100.30.15 R5m įrengimas ant betono C15/20 pagrindo h=20cm | m | 48
13 | Kelio bortų 100.30.15 R6m įrengimas ant betono C15/20 pagrindo h=20cm | m | 102
14 | Kelio bortų 100.30.15 R8m įrengimas ant betono C15/20 pagrindo h=20cm | m | 24
14.1 | Sandarinimo juostų įrengimas prie kelio bortų | m | 1814
15 | Betono trinkelių įrengimas h=8cm ant skaldos atsijų 0/4 pagrindo h=3cm, automobilių aikštelėse (pilkos spalvos) | m2 | 115
16 | Skaldos iš nesurištojo mišinio 0/45 sluoksnio įrengimas, kai h=20cm, automobilių aikštelėse | m2 | 121
17 | Apsauginio šalčiui atsparaus sluoksnio įrengimas – smėlis, kai kl≥1·10-5 m/s, h=40cm, automobilių aikštelėse | m3 | 48.5
18 | Ratų atmušėjų įrengimas aikštelėse | vnt. | 5
19 | Esamos asfaltbetonio dangos Ramygalos g. frezavimas ir statybinių šiukšlių išvežimas 10km atstumu | m2 | 30
20 | Esamo grunto kasimas | m3 | 19
21 | Lovio dugno planiravimas, tankinimas iškasoje | m3 | 9
22 | Apsauginio šalčiui atsparaus sluoksnio įrengimas – smėlis, kai kl≥1·10-5 m/s, h=40cm | m3 | 12
23 | Skaldos iš nesurištojo mišinio 0/45 sluoksnio įrengimas, kai h=20cm | m2 | 30
24 | Asfaltbetonio dangos AC 11 VN h=4cm įrengimas | m2 | 30
25 | Asfaltbetonio dangos AC 22 PN h=8cm įrengimas | m2 | 30
26 | Asfalto apatinio sluoksnio pagruntavimas bitumine emulsija C 60 BP 1-S | m2 | 30
27 | Esamos asfaltbetonio dangos Vasario 16 osios g. frezavimas ir statybinių šiukšlių išvežimas 10km atstumu | m2 | 24
28 | Esamo grunto kasimas | m3 | 14.4
29 | Lovio dugno planiravimas, tankinimas iškasoje | m3 | 7.2
30 | Apsauginio šalčiui atsparaus sluoksnio įrengimas – smėlis, kai kl≥1·10-5 m/s, h=40cm | m3 | 9.6
31 | Skaldos iš nesurištojo mišinio 0/45 sluoksnio įrengimas, kai h=20cm | m3 | 4.8
32 | Asfaltbetonio dangos AC 11 VN h=4cm įrengimas | m2 | 24
33 | Asfaltbetonio dangos AC 22 PN h=8cm įrengimas | m2 | 24
34 | Asfalto apatinio sluoksnio pagruntavimas bitumine emulsija C 60 BP 1-S | m2 | 24
Šaligatvių, nuovažų dangos įrengimo ir kiti darbai
1 | Betono trinkelių įrengimas h=8cm ant skaldos atsijų 0/4 pagrindo h=3cm, takams | m2 | 1465
1.1 | Iš jų: su kauburėliais | m2 | 50
2 | Vedamojo paviršiaus įrengimas (silpnaregiams ir akliesiems) | m2 | 24
3 | Žvyro 0/32 pagrindo iš nesurištojo mišinio sluoksnio įrengimas, kai h=20cm, takams | m2 | 1544
4 | Šalčiui nejautraus sluoksnio įrengimas – smėlis, kai kl≥1·10-5 m/s, h=20cm, takams | m3 | 309
5 | Asfaltbetonio dangos AC 16 PD h=8cm įrengimas (pėsčiųjų ir dviračių takams) | m2 | 1580
6 | Skaldos iš nesurištojo mišinio 0/45 sluoksnio įrengimas, kai h=20cm (pėsčiųjų ir dviračių takams) | m2 | 1660
7 | Šalčiui nejautraus sluoksnio įrengimas – smėlis, kai kl≥1·10-5 m/s, h=20cm (pėsčiųjų ir dviračių takams) | m3 | 332
8 | Asfaltbetonio dangos AC 16 PD h=8cm įrengimas (į gatves) | m2 | 291
9 | Skaldos iš nesurištojo mišinio 0/45 sluoksnio įrengimas, kai h=20cm (į gatves) | m2 | 320
10 | Apsauginio šalčiui atsparaus sluoksnio įrengimas – smėlis, kai kl≥1·10-5 m/s, h=40cm (į gatves) | m3 | 128
11 | Apsauginio šalčiui atsparaus sluoksnio įrengimas – smėlis, kai kl≥1·10-5 m/s, h=40cm (nuovažoms) | m3 | 425
12 | Skaldos iš nesurištojo mišinio 0/45 sluoksnio įrengimas, kai h=20cm (nuovažoms) | m2 | 1062
13 | Asfaltbetonio dangos AC 16 PD h=8cm įrengimas (nuovažoms) | m2 | 965
14 | Esamų inžinerinių tinklų šulinių dangčių pakėlimas/nuleidimas iki gatvės/šaligatvio dangos viršaus altitudės (vandentiekio ir kanalizacijos, lietaus nuotekų – lietaus nuotekų projekto dalyje) žiūrėti lietaus nuotekų projekto dalyje) | vnt. | 15
15 | Ryšių kabelio įdėjimas į remontinį PVC d110mm vamzdį | m | 824
16 | Ryšių šulinių takuose dangčių pakeitimas į MTT-L (3t), sustiprinant perdangas, esamus demontuojant ir išvežant statybines šiukšles 10km atstumu | vnt. | 18
17 | Esamų ryšių šulinių liukų apibetonavimas | vnt. | 18
18 | Elektros kabelio įdėjimas į remontinį PVC d110mm vamzdį | m | 835
19 | Esamų kelio ženklų demontavimas ir statybinių šiukšlių išvežimas | vnt. | 2
20 | Kelio ženklų Nr.533 ir Nr.534 ,,Pėsčiųjų perėja“ ant vieno stovo įrengimas | vnt. | 16
21 | Kelio ženklų Nr.201 ,,Pagrindinis kelias“, Nr.533, Nr.534 ,,Pėsčiųjų perėja“ įrengimas (ant vieno stovo) | vnt. | 1
22 | Kelio ženklų Nr.203 ,,Duoti kelią“, Nr.533, Nr.534 ,,Pėsčiųjų perėja“ įrengimas (ant vieno stovo) | vnt. | 5
23 | Kelio ženklų Nr.505 ,,Įvažiavimas į vienpusio eismo kelią“, Nr.533, Nr.534 ,,Pėsčiųjų perėja“ įrengimas (ant vieno stovo) | vnt. | 1
24 | Kelio ženklų Nr.503 ,, Įvažiavimas į vienpusio eismo kelią“, Nr.533, Nr.534 ,,Pėsčiųjų perėja“ įrengimas (ant vieno stovo) | vnt. | 1
25 | Kelio ženklo Nr.528 ,,Stovėjimo vieta“ ir Nr.846 ,,Neįgalieji“ ant vieno stovo įrengimas“ | vnt. | 2
26 | Kelio ženklo Nr.151 ,,Greičio mažinimo priemonė“ įrengimas | vnt. | 1
27 | Kelio ženklo Nr.413 ,,Pėsčiųjų ir dviračių takas“ įrengimas | vnt. | 1
28 | Kelio ženklų Nr.203 ,,Duoti kelią“ įrengimas | vnt. | 1
29 | Kelio ženklų Nr.201 ,,Pagrindinis kelias“ įrengimas | vnt. | 2
30 | Linijų 1.24 ,,Neįgaliojo su vežimėliu simbolis“ įrengimas | vnt. | 2
31 | Linijų 1.1 įrengimas | m | 74.5
32 | Linijų 1.5 įrengimas | m | 668
33 | Linijų 1.13.1 įrengimas (perėjų žymėjimas, kai perėja 3m pločio) | m2 | 212
34 | Linijų 1.12 įrengimas | m | 31.5
35 | Linijų 1.7 įrengimas | m | 34.5
26 | Vejos įrengimas | m2 | 4055
Viešosios erdvės sutvarkymas
1 | Augalinio sluoksnio h=20cm nustūmimas buldozeriu | m3 | 54
2 | Nustumto augalinio sluoksnio grąžinimas ant pažeistų vietų | m3 | 54
3 | IIgr. grunto kasimas 0,4 m3 kaušo talpos ekskavatoriumi | m3 | 377
4 | Iškasto grunto išvežimas 10km atstumu | m3 | 377
5 | Sankasos lovio viršaus, ploto planiravimas, tankinimas | m3 | 378
6 | Betono trinkelių įrengimas h=8cm (pilkos spalvos) ant skaldos atsijų 0/4 pagrindo h=3cm, takams | m2 | 220
7 | Žvyro 0/32 pagrindo iš nesurištojo mišinio sluoksnio įrengimas, kai h=20cm | m2 | 231
8 | Šalčiui nejautraus sluoksnio įrengimas – smėlis, kai kl≥1·10-5 m/s, h=20cm | m3 | 46.2
9 | Betono trinkelių 16x16x8cm įrengimas (gelsvos spalvos) ant skaldos atsijų 0/4 pagrindo h=3cm, | m2 | 193
10 | Žvyro 0/32 pagrindo iš nesurištojo mišinio sluoksnio įrengimas, kai h=20cm | m2 | 203
11 | Šalčiui nejautraus sluoksnio įrengimas – smėlis, kai kl≥1·10-5 m/s, h=20cm | m3 | 40.5
12 | Betono trinkelių 20x10x8cm įrengimas (raudonų plytų spalvos) ant skaldos atsijų 0/4 pagrindo h=3cm | m2 | 174
13 | Žvyro 0/32 pagrindo iš nesurištojo mišinio sluoksnio įrengimas, kai h=20cm | m2 | 183
14 | Šalčiui nejautraus sluoksnio įrengimas – smėlis, kai kl≥1·10-5 m/s, h=20cm | m3 | 36.5
15 | Betono trinkelių 10x10x8cm juodos spalvos įrengimas ant skaldos atsijų 0/4 pagrindo h=3cm, | m2 | 13
16 | Žvyro 0/32 pagrindo iš nesurištojo mišinio sluoksnio įrengimas, kai h=20cm | m2 | 13.6
17 | Šalčiui nejautraus sluoksnio įrengimas – smėlis, kai kl≥1·10-5 m/s, h=20cm | m3 | 2.7
18 | Vejos bortų įrengimas 100.20.8 ant betono C15/20 pagrindo h=10cm | m | 336
19 | Asfaltbetonio dangos AC 16 PD h=8cm įrengimas (automobilių aikštelėje) | m2 | 82
20 | Skaldos iš nesurištojo mišinio 0/45 sluoksnio įrengimas, kai h=20cm | m2 | 86
21 | Apsauginio šalčiui atsparaus sluoksnio įrengimas – smėlis, kai kl≥1·10-5 m/s, h=40cm | m3 | 34.4
22 | Kelio bortų 100.30.15 įrengimas ant betono C15/20 pagrindo h=20cm | m | 37
23 | Kelio bortų 100.22.15 (nužemintų) įrengimas ant betono C15/20 pagrindo h=20cm | m | 19
24 | Kelio bortų 100.30 – 15.22 įrengimas ant betono C15/20 pagrindo h=20cm | m | 1
25 | Kelio bortų 100.22 – 15.30 įrengimas ant betono C15/20 pagrindo h=20cm | m | 1
26 | Kelio bortų 100.30.15 R1m įrengimas ant betono C15/20 pagrindo h=20cm | m | 2
27 | Linijų 1.1 įrengimas | m | 30.6
28 | Linijų 1.24 ,,Neįgaliojo su vežimėliu simbolis“ įrengimas | vnt. | 1
29 | Ratų atmušėjų įrengimas aikštelėje | vnt. | 6
30 | Medžių (liepų) sodinukų sodinimas d10-12cm apimties | vnt. | 7
31 | Vejos įrengimas | m2 | 425
32 | Šiukšliadėžių įrengimas | vnt. | 5
33 | Suoliukų įrengimas | vnt. | 7
34 | Stendų įrengimas | vnt. | 2
Iš viso Žiniaraštyje Nr. 1

## LIETAUS NUOTEKŲ DALIS
DARBŲ KIEKIŲ ŽINIARAŠTIS NR. 2
LIETAUS NUOTEKŲ DALIS
Eil. Nr. | Pavadinimas ir techninės charakteristikos | Mato vienetas | Kiekis | Vieneto kaina, Eur be PVM | Iš viso, Eur be PVM
1 | 2 | 3 | 4 | 5 | 6
nuo Kauno g. iki Deltuvos g. lietaus nuotekų įrengimo darbai
I ETAPAS
1 | Lietaus nuvedimo trasos įrengimas, kasant 0,4 m3 kaušo talpos ekskavatoriumi IIgr.gruntą | m3 | 62
2 | Grunto kasimas ir užvertimas rankiniu būdu sankirtose su kitomis komunikacijomis | m3 | 8
3 | PVC d250mm vamzdžių paklojimas ant smėlio h=10cm | m | 78
4 | PVC d200mm vamzdžių paklojimas ant smėlio h=10cm | m | 12
5 | Iškasto grunto iš tranšėjų užstūmimas 75kV buldozeriu 10m atstumu | m3 | 62
6 | Šulinėlių įrengimas d425mm su ,,plaukiojančio“ tipo dangčiais, atlaikančiais 40t apkrovą | Vnt. | 2
7 | Šulinėlių įrengimas d425mm su bordiūrinio tipo grotelėmis, atlaikančiomis 40t apkrovą | Vnt. | 4
8 | PVC kritimo stovų su alkūnėmis ir trišakiais įrengimas, kai d250mm | kompl. | 1
stovai iš PVC d250
trišakiai iš PVC d250
alkūnės iš PVC d250
9 | Esamų vandentiekio ir buitinių nuotekų šulinių dangčių demontavimas ir pakeitimas naujais, ,,plaukiojančio“ tipo ir su UAB ,,Ukmergės vandenys“ logotipu | Vnt. | 2
10 | Esamų šulinių dangčių pakėlimas/nuleidimas iki projektuojamos gatvės dangos | Vnt. | 2
11 | Angų išpjovimas esamame g/b lietaus nuotekų šulinyje vamzdžių pajungimui | Vnt. | 1
12 | Šulinių žymėjimo stovų su ženklais įrengimas ties DN425 pagrindinėmis lietaus nuvedimo trasomis | Vnt. | 2
13 | Vamzdynų praplovimas, bandymas ir video diagnostika | m | 90
nuo Vasario 16-osios g. iki Ramygalos g. lietaus nuotekų įrengimo darbai
II ETAPAS
1 | Lietaus nuvedimo trasos įrengimas, kasant 0,4 m3 kaušo talpos ekskavatoriumi IIgr.gruntą | m3 | 665
2 | Grunto kasimas ir užvertimas rankiniu būdu sankirtose su kitomis komunikacijomis | m3 | 17
3 | PVC d315mm vamzdžių paklojimas ant smėlio h=10cm | m | 590
4 | PVC d250mm vamzdžių paklojimas ant smėlio h=10cm | m | 188
5 | PVC d200mm vamzdžių paklojimas ant smėlio h=10cm | m | 108
6 | Iškasto grunto iš tranšėjų užstūmimas 75kV buldozeriu 10m atstumu | m3 | 665
7 | Šulinėlių įrengimas d425mm su ,,plaukiojančio“ tipo dangčiais, atlaikančiais 40t apkrovą | Vnt. | 15
8 | Šulinėlių įrengimas d425mm su bordiūrinio tipo grotelėmis, atlaikančiomis 40t apkrovą | Vnt. | 38
9 | Šulinėlių įrengimas d600/630mm su ,,plaukiojančio“ tipo dangčiais, atlaikančiais 40t apkrovą | Vnt. | 21
10 | PVC kritimo stovų su alkūnėmis ir trišakiais įrengimas, kai d315mm | kompl. | 1
stovai iš PVC d315
trišakiai iš PVC d315
alkūnės iš PVC d315
11 | Esamų lietaus nuotekų šulinių dangčių demontavimas ir pakeitimas naujais, ,,plaukiojančio“ tipo ir su UAB ,,Ukmergės vandenys“ logotipu | Vnt. | 2
12 | Esamų vandentiekio, buitinių nuotekų šulinių dangčių demontavimas ir pakeitimas naujais, ,,plaukiojančio“ tipo ir su UAB ,,Ukmergės vandenys“ logotipu | Vnt. | 45
13 | Esamų šulinių dangčių pakėlimas/nuleidimas iki projektuojamos gatvės dangos | Vnt. | 45
14 | Angų išpjovimas esamame g/b lietaus nuotekų šulinyje vamzdžių pajungimui | Vnt. | 3
16 | Esamų šulinių žymėjimo stovų su ženklais išmontavimas ir naujų įrengimas | Vnt. | 45
17 | Šulinių žymėjimo stovų su ženklais įrengimas ties DN425 pagrindinėmis lietaus nuvedimo trasomis | Vnt. | 23
18 | Vamzdynų praplovimas, bandymas ir video diagnostika | m | 886
19 | Angų iškirtimas esamame lietaus nuotekų šulinyje vamzdžių pajungimui | Vnt. | 1
20 | Esamų lietaus šulinėlių su grotelėmis demontavimas ir statybių šiukšlių išvežimas 10km atstumu | Vnt. | 2
21 | Esamo g/b lietaus šulinėlio d100mm demontavimas ir statybių šiukšlių išvežimas 10km atstumu | Vnt. | 1
22 | Esamų lietaus linijų demontavimas, kai d200mm, ir statybių šiukšlių išvežimas 10km atstumu | m | 18
23 | Esamų lietaus linijų demontavimas, kai d300mm, ir statybių šiukšlių išvežimas 10km atstumu | m | 20
24 | Esamų g/b vamzdžių nuotrupų demontavimas ties esamu grioviu Kapinės g. su metalinėmis grotelėmis ir statybinių šiukšlių išvežimas 10km atstumu | m3 | 1
25 | Esamo griovio dugno pavalymas rankiniu būdu | m3 | 1
26 | Griovio šlaite akmenų antgalio įrengimas iš demontuotos akmenų dangos A.Smetonos g. Betonas | m3 | 0.01
26.1 | Akmenys | m3 | 0.03
Erdvė tarp A.Smetonos ir Ramygalos g.
1 | Lietaus nuvedimo trasos įrengimas, kasant 0,4 m3 kaušo talpos ekskavatoriumi IIgr.gruntą | m3 | 45
2 | Grunto kasimas ir užvertimas rankiniu būdu sankirtose su kitomis komunikacijomis | m3 | 6
3 | PVC d250mm vamzdžių paklojimas ant smėlio h=10cm | m | 65
4 | Iškasto grunto iš tranšėjų užstūmimas 75kV buldozeriu 10m atstumu | m3 | 45
5 | Šulinėlių įrengimas d425mm su ,,plaukiojančio“ tipo dangčiais, atlaikančiais 40t apkrovą | Vnt. | 4
6 | Šulinėlių įrengimas d425mm su bordiūrinio tipo grotelėmis, atlaikančiomis 40t apkrovą | Vnt. | 1
7 | Angų iškirtimas esamame lietaus nuotekų šulinyje vamzdžių pajungimui | Vnt. | 1
8 | Esamų lietaus šulinėlių su grotelėmis demontavimas ir statybių šiukšlių išvežimas 10km atstumu | Vnt. | 1
9 | Esamų krūmų pašalinimas griovyje | ha | 0.01
10 | Esamų g/b vamzdžių nuotrupų demontavimas ties esamu grioviu su metalinėmis grotelėmis ir statybinių šiukšlių išvežimas 10km atstumu | m3 | 1
11 | Vamzdynų praplovimas, bandymas ir video diagnostika | m | 65
12 | Esamo griovio dugno pavalymas rankiniu būdu | m3 | 1
13 | Griovio šlaite akmenų antgalio įrengimas iš demontuotos akmenų dangos A.Smetonos g. Betonas | m3 | 0.01
13.1 | Akmenys | m3 | 0.03
Iš viso Žiniaraštyje Nr. 2

## Elektrotechnikos dalis
DARBŲ KIEKIŲ ŽINIARAŠTIS NR. 3
ELEKTROTECHNIKOS DALIS
Eil. Nr. | Pavadinimas ir techninės charakteristikos | Mato vienetas | Kiekis | Vieneto kaina, Eur be PVM | Iš viso, Eur be PVM
1 | 2 | 3 | 4 | 5 | 6
1. Statybos darbai
1. | Tranšėjų kasimas ir užpylimas mechanizuotai | m | 500
2. | Tranšėjų kasimas ir užpylimas rankiniu būdu | m | 202
3. | PE d50mm vamzdžių paklojimas atviru būdu | m | 115
4. | PE d75mm vamzdžių paklojimas atviru būdu | m | 626
5. | HDPE d75mm vamzdžių paklojimas uždaru būdu | m | 311
6. | Kabelio tiesimas vamzdžiuose atviru būdu | m | 115
7. | Kabelio tiesimas vamzdžiuose atviru būdu | m | 626
8. | Kabelio tiesimas vamzdžiuose uždaru būdu | m | 122
9. | Kabelio tiesimas vamzdžiuose uždaru būdu | m | 189
10. | Signalinės juostos paklojimas | m | 702
11. | Kabelio tiesimas konstrukcijose | m | 72
12. | Kabelio tiesimas konstrukcijose | m | 118
13. | GAS spintoj | m | 2
14. | Duobių kasimas pamatams | m3 | 47
15. | Gembės montavimas | vnt | 30
16. | Pamatų įrengimas | vnt | 47
17. | Atramų sumontavimas | vnt | 47
18. | Šviestuvų įrengimas ant atramų ir prijungimas | vnt | 52
19. | Automatinio jungiklio įrengimas ir pajungimas (esama AVS) | vnt | 1
20. | Automatinio jungiklio įrengimas ir pajungimas | vnt | 52
21. | Kabelio izoliacijos varžos matavimas | vnt | 48
22. | Laidų Cu 3x1,5 įtraukimas atramose | m | 412
23. | 0,4 kV galinių movų montavimas (AL 4x16) | vnt | 34
24. | 0,4 kV galinių movų montavimas (AL 4x35) | vnt | 60
25. | Įžeminimo kontūro R≤10Ω įrengimas | vnt | 48
26. | Įžeminimo juostos paklojimas tranšėjose | m | 48
27. | Įžeminimo juostos tvirtinimas konstrukcijomis | m | 48
28. | Įžemiklio prijungimas | vnt | 48
29. | Įžeminimo kontūro varžos matavimas | vnt | 48
30. | Kontaktų pereinamosios varžos matavimai | kompl. | 48
31. | Grandinės (tarp fazinio ir nulinio laidų) varžos matavimas | kompl. | 48
32. | Žalios vejos atstatymas | m2 | 702
33. | Esamos apšvietimo atramos perkėlimas | vnt. | 1
35. | Statybinių šiukšlių išvežimas | t | 10
36. | Esamos 0,4kV OL demontavimas | m | 800
37. | Gelžbetoninių atramų demontavimas | vnt | 18
2. Statybos produktai
1. | Metalinės atramos h-3,5m (virš žemės paviršiaus) | vnt | 4
2. | Metalinės atramos h-6,5m (virš žemės paviršiaus) | vnt | 18
3. | Metalinės atramos h-8,6m (virš žemės paviršiaus) | vnt | 25
4. | G/B pamatai atramoms | vnt | 47
5. | Apsauginė guma pamatui | vnt | 47
6. | Gembė 1m/1m | vnt | 25
7. | Elektros įrenginių žymenys | kompl. | 47
8. | LED šviestuvas 53 W (gatvių) | vnt | 25
9. | LED šviestuvas 49 W (perėjų) | vnt | 23
10. | LED šviestuvas 30 W (tako) | vnt | 4
11. | Automatinis jungiklis 1C 16A (esama AVS) | vnt | 1
12. | Automatinis jungiklis 1C 6A | vnt | 52
13. | PE vamzdis d50mm (atviru būdu) | m | 115
14. | PE vamzdis d75mm (atviru būdu) | m | 626
15. | HDPE vamzdis d75mm (uždaru būdu) | m | 311
16. | Signalinė juosta | m | 702
17. | Aliuminis kabelis su XLPE izoliacija Al 4x16 | m | 299
18. | Aliuminis kabelis su XLPE izoliacija Al 4x35 | m | 945
19. | Laidai Cu 3x1,5 | m | 412
20. | 0,4 kV galinė mova AL 4x16 | vnt | 34
21. | 0,4 kV galinė mova AL 4x35 | vnt | 60
22. | Cinkuotas strypas 14,2x1500 (papild. įž. perkeliamai atramai) | vnt | 48
23. | Cinkuota įžeminimo juosta 30x4mm | m | 48
24. | Sujungimo movelė 14,2mm | vnt | 48
25. | Įkalimo galvutė 14,2mm | vnt | 48
26. | Antgalis 14,2mm | vnt | 48
27. | Kryžminė jungtis 1/4 | vnt | 48
28. | Išpildomoji nuotrauka | vnt | 2
Iš viso Žiniaraštyje Nr. 3

## Kadastriniai matavimai
DARBŲ KIEKIŲ ŽINIARAŠTIS NR. 4
KADASTRINIAI MATAVIMAI
Eilės Nr. | Darbo pavadinimas, aprašymas | Mato vnt. | Kiekis | Vieneto kaina, Eur be PVM | Iš viso, Eur be PVM
1 | 2 | 3 | 4 | 5 | 6
1. | Kontrolinių - geodezinių nuotraukų atlikimas | kompl. | 1
2. | Kadastrinių bylų parengimas su VĮ Registrų centras patikra | kompl. | 1
Iš viso Žiniaraštyje Nr. 4