## Sheet1
Pirkimo specialiųjų salygų 3 priedo priedas Aktuali redakcija nuo 07-07
3 p.o.d. Telšių regioninio padalinio Kulių g–jos miško kelio kv. Nr. 247/12; 18; 27; 30; 36; 38; 39; 43; 248/1; 2; 17-19; 33; 37; 38; 55-58 tiesimas (statyba)
Darbų kiekio žiniaraštis
Eilės Nr. | Darbo pavadinimas, aprašymas | Nuoroda į TS | Mato vnt. | Kiekis |  | Mato vnt. be PVM, Eur | Viso kiekio kaina be PVM, Eur (5x6)
1 | 2 | 3 | 4 | 5 |  | 6 | 7
1. Paruošiamieji darbai
1.1 | Gatvės trasos nužymėjimas | TS 02 | km | 0.85
1.2 | Kelmų rovimas, pakrovimas į autosavivarčius ir išvežimas rangovo pasirinktu atstumu (mišrus miškas) | TS 02 | ha/vnt. | 0.38 | 564
1.3 | Vidutinio tankumo krūmų šaknų rovimas, pakrovimas į autosavivarčius ir išvežimas rangovo pasirinktu atstumu | TS 02 | m2 | 4
2. Žemės darbai
2.1 | I gr. grunto (dirvožemio) iškasimas, h=0,30 m | TS 03 | m²/ m³ | 7799 | 2340
2.2 | Durpių kasimas, supilant vietoje | TS 03 | m³ | 1439
2.3 | Durpių pakeitimas tinkamų sankasai gruntų (ŽB; ŽG; ŽP; ŽD; ŽM;SB; SG; SP; SD; SM) | TS 03 | m³ | 1439
2.4 | Kelio viršaus planiravimas mechanizuotai | TS 03 | m² | 6211
2.5 | Kelio viršaus planiravimas rankiniu būdu | TS 03 | m² | 327
2.6 | Žemės sankasos viršaus 0,30 m sluoksnio tankinimas | TS 03 | m³ | 1863
2.7 | Žemės sankasos viršaus 0,30 m sluoksnio tankinimas rankiniu būdu | TS 03 | m³ | 98
2.8 | II gr. grunto kasimas ekskavatoriais | TS 03 | m³ | 927
2.9 | Pylimų supylimas iš esamų gruntų | TS 03 | m³ | 927
2.10 | Pylimų supylimas iš atvežtų tinkamų sankasai gruntų (ŽB; ŽG; ŽP; ŽD; ŽM;SB; SG; SP; SD; SM) | TS 03 | m³ | 4828
2.11 | Šlaitų ir griovio dugno planiravimas mechanizuotu būdu | TS 03 | m² | 5079
2.12 | Šlaitų tvirtinimas 10 cm dirvožemio sluoksniu, paskleidžiant esamą gruntą ir pasėjant žoles mechanizuotu būdu | TS 03 | m² | 4229
3. Vandens nuvedimo įrengimas
3.1 | PP pralaidų d400 įrengimas | TS 06 | m/vnt. | 29.35 | 3
3.2 | Gelžbetoninių antgalių pralaidoms d400 įrengimas | TS 06 | vnt. | 6
3.3 | Įtekėjimo ir ištekėjimo antgalių tvirtinimas skalda fr. 22/32, h=0,1 m | TS 06 | m³ | 1
4. Kelio dangos konstrukcijos įrengimas
4.1 | Gelžbetoninės kelio plokštės 600x200x14 cm įrengimas | TS 07 | vnt. | 22
4.2. | Šalčiui nejautraus sluoksnio iš gamtinio smėlio įrengimas, h=0,30 m | TS 04 | m³ | 2179
4.3. | Žvyro pagrindas iš nesurištų mineralinių medžiagų mišinio 0/45 h=0,15 m | TS 04 | m² | 5896
4.4. | Žvyro dangos sluoksnis be rišiklių 0/22 h=0,06m | TS 05 | m² | 5360
5. Baigiamieji darbai
5.1 | Išpildomosios nuotraukos atlikimas |  | ha. | 1
Bendra 7 stulpelio vertė be PVM, Eur*
* Ši vertė nurodoma Pirkimo specialiųjų salygų 3 priedo 4.2 papunkčio lentelėje
Pastabos:
1) Statybos metu objekto (brėžiniai) medžiagų ir darbų kiekiai gali būti tikslinami;
2) Rangovas turi įvertinti visus darbus, įrenginius ir medžiagas reikalingas projektui įgyvendinti išlaikant ne prastesnius, nei techninėse specifikacijose numatytus reikalavimus;
3) Rangovas turi įvertinti visus darbus, įrenginius ir medžiagas reikalingus projekto įgyvendinimui pagal brėžinius.
4) Rangovas kaip alternatyvą pasirinktinai gali įmaišyti iki 40 proc. dolomito skaldos 22/45;
5) Nurodyti darbai turi būti įvertinti kompleksiškai, kartu su visais palydinčiais darbais;
6) Visos naudojamos medžiagos ir gaminiai turi būti geriausios kokybės, tinkamos numatytai paskirčiai ir atitikti nacionalinius ir tarptautinius standartus. Medžiagos ir gaminiai turi ilgai tarnauti, reikalauti minimalios priežiūros ir turi būti gautos iš patikimų tiekėjų (gamintojų) su atitikties deklaracijomis.
7) Kertamų medžių kiekis, rūšis, skersmuo tikslinami statybos metu;
8) Esamas gruntas išvežamas į tarp Urėdijos ir Rangovo suderintą vietą.