## 2. Sklypo tvarkymo
D A R B Ų K I E K I Ų Ž I N I A R A Š T I S Nr. 2
Statinių grupė: |  | Sandėliavimo paskirties pastato 3F2p, sandėliavimo paskirties pastato 4F2p kapitalinio remonto ir pagalbinio ūkio pastato (11I1p)paprastojo remonto Žeimenos g.107, Kaune, projektas (1 etapas) |  |  | Sandėliavimo paskirties pastato 3F2p, sandėliavimo paskirties pastato 4F2p kapitalinio remonto ir pagalbinio ūkio pastato (11I1p)paprastojo remonto Žeimenos g.107, Kaune, projektas
Statinys: |  | Pastatas 4F2p |  |  | Pastatas 4F2p
Žiniaraštis: |  | Sklypo tvarkymo |  |  | Gaisrinė signalizacija
Eil. Nr. | Darbo kodas | Statybos darbų aprašymai | Mato vnt | Kiekis
S9-Specifiniai darbai
S10-Sezoniniai darbai
Ardymo ir demontavimo darbai
1 |  | Silikatinių plytų mūro sienos ardymas | m3 | 1.2
2 |  | Šiukšlių, statybinių ir kitų buitinių atliekų esančių teritorijoje išvežimas | m3 | 2
Žemės darbai
3 |  | Grunto kasimo darbai cokolio įrengimui | m3 | 35
4 |  | Grunto užpylimo darbai | m3 | 20
Betranšėjinės technologijos darbai
5 |  | Ryšių kabelių tiesimo darbai | m | 38
Naujų dangų įrengimas
6 |  | Betono trinkelių nuogrinda prie pastato 4F2p | m2 | 106
7 |  | Betoniniai įvažos bortai 220x150x1000 | m | 86
Pastabos:
1. Medžiagų ir darbų kiekius tikslinti autorinės priežiūros metu ir prieš užsakant gaminius.
2. Medžiagų spalvas ir kitas savybes derinti su statinio architektu autorinės priežiūros metu.

## 3. Architektūros dalis
D A R B Ų K I E K I Ų Ž I N I A R A Š T I S Nr. 3
Statinių grupė: |  | Sandėliavimo paskirties pastato 3F2p, sandėliavimo paskirties pastato 4F2p kapitalinio remonto ir pagalbinio ūkio pastato (11I1p)paprastojo remonto Žeimenos g.107, Kaune, projektas (1 etapas) |  |  | Sandėliavimo paskirties pastato 3F2p, sandėliavimo paskirties pastato 4F2p kapitalinio remonto ir pagalbinio ūkio pastato (11I1p)paprastojo remonto Žeimenos g.107, Kaune, projektas
Statinys: |  | Pastatas 4F2p |  |  | Lauko inžineriniai tinklai
Žiniaraštis: |  | Architektūros |  |  | Buitinių nuotekų tinklai
Eil. Nr. | Darbo kodas | Statybos darbų aprašymai | Mato vnt | Kiekis
S9-Specifiniai darbai
S10-Sezoniniai darbai
DEMONTAVIMO- ARDYMO DARBAI
1 |  | Padidinamos langų ir durų angos | m3 | 6
2 |  | Mūrinių pertvarų demontavimas | m3 | 25.6
3 |  | Laikančiose sienose kertamos angos, įrengiant sąramą | m3 | 4.5
4 |  | Antro aukšto grindų konstrukcijos demontavimas iki perdangos plokštės | m3 | 100
5 |  | Silikatinių plytų mūro nuardymas ruošiant vietą naujam monolitiniam žiedui | m3 | 10
6 |  | Esamos stogo konstrukcijos demontavimas | m2 | 450
NAUJŲ KONSTRUKCIJŲ IRENGIMO DARBAI
7 |  | Metalinės lauko laiptų pakopos. Tipiniai cinkuoti presuotų grotelių gaminiai. | vnt | 18
8 |  | Lauko aikštelės grindų įrengimas. Cinkuoti presuotų grotelių skydai. | m2 | 31
9 |  | Metalinis cinkuotas turėklas prie pastato sienos | m | 7
10 |  | Laiptinės įr tiltelio fasadų apdaila – Cinkuoti presuotų grotelių skydai | m2 | 63
FASADAI
11 |  | Betoninio pamato remontavimas ir padengimas kristaline hidroizoliacija | m2 | 135
12 |  | Cokolio šiltinimas 120mm EPS 100 N pilkuoju polistirenu, įrengiant hidroizoliaciją | m2 | 90
13 |  | Cokolio apdaila – klinkerio plytelės | m2 | 30
14 |  | Lauko sienų šiltinimas ir tinkavimas armuotu tinku (SND-1) | m2 | 481
15 |  | Išorės palangių įrengimas. Cinkuota skarda. | m | 8
STOGAS
16 |  | Stogo detalės įrengimas | m2 | 428.5
17 |  | Lietvamzdžių irengimas. Metaliniai cinkuoti. | m | 18.6
18 |  | Lietaus nuvedimo latakai. Metaliniai cinkuoti. | m | 34.5
19 |  | Stogo karnizo pakalimas | m2 | 50
VIDAUS APDAILOS DARBAI
20 |  | Šlifuotas, balintas ir apsauginiu sluoksniu dengtas betono paviršius | m2 | -
21 |  | Sienų apdaila. a. Remontuojami įtrūkimai, nuvalomas atšokės tinkas. Glaistoma ir dažoma itin atspariais dažais. | m2 | 59
22 |  | Sienų apdaila. g.- Akmens masės plytelės iki 1500mm, užbaigiamos metaliniu profiliu, horizontaliai |  | 15
23 |  | Remontuojami įtrūkimai, nuvalomas atšokės tinkas. Gruntuojama ir dažoma. | m2 | 29
KITI DARBAI
24 |  | Lauko durys |  | 12
25 |  | Vidaus durys |  | 7
26 |  | Pakeliami vartai su durimis |  | 2
26.726 |  | Langai | vnt | 8
27.5411 |  | Vidaus palangių irengimas klijuojant akmens masės plyteles | m | 8
28.3562 |  | SANTECHNIKA
29.1712 |  | Unitazas su lėtai nusileidžiančiu dangčiu, „rimless“ dizaino kabinamas ant sienos |  | 1
29.9863 |  | Potinkinis rėmas unitazui su ŽN turėklų laikikliais ir metaliniu nuleidimo mygtuku. |  | 1
30.8014 |  | Dušelis prie WC puodo |  | 1
31.6164 |  | Pisuaras – to pačio gamintojo kaip ir unitazas |  | 1
32.4315 |  | Potinkinis pisuaro rėmas su metaliniu mygtuku |  | 1
33.2466 |  | Praustuvas su metaliniu sifonu |  | 1
34.0616 |  | Maišytuvas prie praustuvo |  | 1
34.8767 |  | Elektrinis vandens šildytuvas po kriaukle arba virš lubų. Minimalus tūris 5.6 ltr |  | 1
35.6918 |  | Muilo dozatorius kabinamas ant sienos |  | 1
36.5068 |  | Veidrodis 600x900mm klijuojamas tarp plytelių |  | 1
37.3219 |  | Kabliukas lauko drabužiams, tivrtinamas į sieną | Vnt. | 2
ĮRENGINIAI IR GAMINIAI
40 |  | Elektrinis radiatorius WC patalpoje | Vnt. | 1
Pastabos:
1. Medžiagų ir darbų kiekius tikslinti autorinės priežiūros metu ir prieš užsakant gaminius.
2. Medžiagų spalvas ir kitas savybes derinti su statinio architektu autorinės priežiūros metu.

## 4. Statinio konstrukcijų
D A R B Ų K I E K I Ų Ž I N I A R A Š T I S Nr. 4
Statinių grupė: |  | Sandėliavimo paskirties pastato 3F2p, sandėliavimo paskirties pastato 4F2p kapitalinio remonto ir pagalbinio ūkio pastato (11I1p)paprastojo remonto Žeimenos g.107, Kaune, projektas (1 etapas) |  |  | Sandėliavimo paskirties pastato 3F2p, sandėliavimo paskirties pastato 4F2p kapitalinio remonto ir pagalbinio ūkio pastato (11I1p)paprastojo remonto Žeimenos g.107, Kaune, projektas
Statinys: |  | Pastatas 4F2p |  |  | Pastatas 4F2p
Žiniaraštis: |  | STATINIO KONSTRUKCIJŲ |  |  | Gaisrinė signalizacija
Eil. Nr. | Darbo kodas | Statybos darbų aprašymai | Mato vnt | Kiekis
S9-Specifiniai darbai
S10-Sezoniniai darbai
1 |  | 2-4 zonų priešgaisrinės ir apsauginės signalizacijos centralės montavimas | vnt. | 1
2 |  | Adresinės centralės 1 kilpos iki 512 loginių gaisro aptikimo zonų | vnt. | 1
3 |  | Rezervinio maitinimo šaltinio montavimas | vnt. | 2
4 |  | Maitinimo blokai | vnt. | 1
5 |  | Akumuliatoriai 12V, 18.0 Ah | vnt. | 1
6 |  | Optinio spindulinio dūmų jutiklio (siųstuvo-imtuvo) komplekto montavimas | kompl. | 41
7 |  | Optiniai dūmų davikliai | vnt. | 41
8 |  | Korpuso prietaisams montavimas, tvirtinant medsraigčiais | vnt. | 41
9 |  | Korpusas prietaisams* detektorių montavimo bazė | vnt. | 41
10 |  | Gaisro pavojaus mygtuko montavimas, tvirtinant medsraigčiais | vnt. | 14
11 |  | Rankiniai signalizatoriai | vnt. | 14
12 |  | Dėžutės virštinkiniam rankinio signalizatoriaus montažui | vnt. | 14
13 |  | Aliarmo sirenos, blykstės arba skambučio montavimas patalpos viduje | vnt. | 14
14 |  | Sirena vidinė | vnt. | 13
15 |  | Gaisrinė sirena su blykste* WC ŽN | vnt. | 1
16 |  | Aliarmo sirenos, blykstės montavimas išorėje | vnt. | 1
17 |  | Lauko sirena su blykste | vnt. | 1
18 |  | Priešgaisrinės signalizacijos centralės modulio montavimas | vnt. | 2
19 |  | In/Out modulis | vnt. | 1
20 |  | Rėliniai moduliai | vnt. | 1
21 |  | Kabelių, laidų apsaugos gofruotų vamzdžių klojimas, tvirtinant prie konstrukcijų, kai vamzdžių išorinis skersmuo iki 32 mm | 100 m | 1.6
22 |  | Gofruotas elektros instaliacijos vamzdis d 20/14 (rulon.) | m | 160
23 |  | Metalinių lovių montavimas ant ankščiau sumontuotų atraminių konstrukcijų | 100 m | 1.6
24 |  | Cinkuoti kabeliniai kanalai KG 60x100x1.00, neperfor. | m | 160
25 |  | Dangčiai kabeliniams kanalams D 100 | m | 160
26 |  | Kabelio tiesimas vamzdžiuose, blokuose, laidadėžėse, kai kabelio masė iki 1 kg | 100 m | 7.5
27 |  | Priešgaisrinės signalizacijos kabelis 2x0,8 mm2, E60 | m | 750
28 |  | Mikroprocesorinės priešgaisrinės adresinės sistemos derinimas, kai sistemoje iki 60 jutiklių | vnt. | 1
Pastabos:
1. Medžiagų ir darbų kiekius tikslinti autorinės priežiūros metu ir prieš užsakant gaminius.
2. Medžiagų spalvas ir kitas savybes derinti su statinio architektu autorinės priežiūros metu.

## 5. Vandentiekis ir nuotekos
D A R B Ų K I E K I Ų Ž I N I A R A Š T I S Nr. 5A
Statinių grupė: |  | Sandėliavimo paskirties pastato 3F2p, sandėliavimo paskirties pastato 4F2p kapitalinio remonto ir pagalbinio ūkio pastato (11I1p)paprastojo remonto Žeimenos g.107, Kaune, projektas (1 etapas) |  |  | Sandėliavimo paskirties pastato 3F2p, sandėliavimo paskirties pastato 4F2p kapitalinio remonto ir pagalbinio ūkio pastato (11I1p)paprastojo remonto Žeimenos g.107, Kaune, projektas
Statinys: |  | Lauko inžineriniai tinklai |  |  | Lauko inžineriniai tinklai
Žiniaraštis: |  | VANDENTIEKIS IR NUOTEKŲ ŠALINIMAS |  |  | Vandentiekio tinklai
Eil. Nr. | Darbo kodas | Statybos darbų aprašymai | Mato vnt | Kiekis
S9-Specifiniai darbai
S10-Sezoniniai darbai
Medžiagos lauko vandentiekio tinklams
1 |  | Vandentiekio vamzdžiai PE80 PN10 d32 mm | m | 60
2 |  | Smėlio pasluoksnis po vamzdžiais t=10 cm | m3 | 6
3 |  | Vamzdynų hidraulinis išbandymas ir dezinfekcija, kai d32 mm | m | 60
Medžiagos lauko buitinių nuotekų tinklams
4 |  | Kanalizacijos vamzdžiai PVC N klasės d110 mm | m | 5
5 |  | Kanalizacijos vamzdžiai PVC N klasės d160 mm | m | 50
6 |  | Smėlio pasluoksnis po vamzdžiais t=10 cm | m3 | 6
7 |  | Šulinių žymėjimo ženklas | kompl. | 2
8 |  | Gofruotas PVC šulinys su apvaliu ketiniu dangčiu (D400 apkrovų klasės), dugnu su 600 prabėga d160 mm vamzdžiui, bei visomis kitomis dalimis ir jungtimis, kai h=1,63 m; DN=425 mm; | kompl. | 1
9 |  | Gofruotas PVC šulinys su apvaliu ketiniu dangčiu (D400 apkrovų klasės), dugnu su 900 prabėga d160 mm vamzdžiui, bei visomis kitomis dalimis ir jungtimis, kai h=1,59 m; DN=425 mm; | kompl. | 1
10 |  | Vamzdynų hidraulinis išbandymas ir telediagnostika, kai d110 – 160 mm | m | 55
Medžiagos lauko paviršinių nuotekų tinklams
11 |  | Kanalizacijos vamzdžiai PVC N klasės d110 mm | m | 17
12 |  | Kanalizacijos vamzdžiai PVC N klasės d160 mm | m | 18
13 |  | Kanalizacijos vamzdžiai PVC N klasės d200 mm | m | 150
14 |  | Smėlio pasluoksnis po vamzdžiais ir talpomis t=10 cm | m3 | 19
15 |  | Šulinių žymėjimo ženklas | kompl. | 7
16 |  | G/b šulinys 1000 mm diametro su visa reikiama izoliacija | vnt/m3 | 5/3,32
17 |  | Plaukiojančio tipo ketinis liukas su dangčiu (D400) | vnt | 5
18 |  | Gofruotas PVC šulinys su apvaliu ketiniu dangčiu (D400 apkrovų klasės), dugnu su trišake 450 prabėga d160 mm vamzdžiui, bei visomis kitomis dalimis ir jungtimis, kai h=1,35 m; DN=425 mm; | kompl. | 1
19 |  | Gofruotas PVC šulinys su apvaliu ketiniu dangčiu (D400 apkrovų klasės), dugnu su 900 keturšake prabėga d200 mm vamzdžiui, bei visomis kitomis dalimis ir jungtimis, kai h=1,34 m; DN=425 mm; | kompl. | 1
20 |  | Gofruotas PVC šulinys su apvaliu ketiniu dangčiu (D400 apkrovų klasės), dugnu su keturšake 450 prabėga d200 mm vamzdžiui, bei visomis kitomis dalimis ir jungtimis, kai h=1,23 m; DN=425 mm; | kompl. | 1
21 |  | Gofruotas PVC šulinys su keturkampiu (484x484) kiaurintu ketiniu dangčiu (D400 apkrovų klasės), dugnu su tiesia prabėga d200 mm vamzdžiui, bei visomis kitomis reikiamomis dalimis ir jungtimis, kai h=1,20 – 1,36 m; DN=425 mm; | kompl. | 1
22 |  | Vamzdynų hidraulinis išbandymas ir telediagnostika, kai d110 – 200 mm | m | 185
Medžiagos lauko paviršinių nuotekų tinklams
23 |  | Drenažo vamzdžiai gofruoti PVC d113/126 mm su geotekstilės filtru | m | 50
24 |  | Smėlio sluoksnis po vamzdžiais t=20 cm | m3 | 8
25 |  | Karjerinis žvyras, k>5 m/p, t=30 cm | m3 | 18
26 |  | Skaldelė 3/11 frakcijos, k>20 m/p, t=33 cm | m3 | 16
27 |  | Geotekstilės (plotis bvid=3.8 m) (k=6x10¯2m/s) paklojimas |  | 175
28 |  | Gofruotas PVC šulinys su ketiniu dangčiu, dugnu, bei visomis kitomis reikiamomis dalimis ir jungtimis, kai h=1,17 - 1,68 m; DN=315 mm; | kompl. | 2
Pastabos:
1. Dangų atstatymas sklypo ribose turi būti numatytas Sklypo sutvarkymo projekto dalyje;
2. Sąnaudų žiniaraščiai yra orientaciniai. Rangovas privalo pats paskaičiuoti kiekius ir už juos atsakyti;
3. Nurodyti kiekiai turi būti įvertinti kompleksiškai, kartu su visais palydinčiais darbais;
4. Projektas yra dokumentų visuma - techninės specifikacijos, brėžiniai, aiškinamasis raštas, sąnaudų
žiniaraščiai ir kita. Sprendiniai ir kiekiai turi būti vertinami kompleksiškai. Medžiagų, įrenginių ir darbų
kiekių žiniaraštis turi būti skaitomas kartu su brėžiniais, aiškinamuoju raštu ir techninėmis
specifikacijomis;
5. Visos medžiagos ir priemonės, kurios gali būti pagrįstai laikomos būtinomis projekto sprendinių
įgyvendinimui, turi būti įvertintos ir pateiktos statybos metu, nepriklausomai nuo to, ar jos yra parodytos
brėžiniuose ir/arba apibūdintos projekto dokumentuose ar ne.

## 6. Elektrotechnika
D A R B Ų K I E K I Ų Ž I N I A R A Š T I S Nr. 6
Statinių grupė: |  | Sandėliavimo paskirties pastato 3F2p, sandėliavimo paskirties pastato 4F2p kapitalinio remonto ir pagalbinio ūkio pastato (11I1p)paprastojo remonto Žeimenos g.107, Kaune, projektas (1 etapas) |  |  |  | Sandėliavimo paskirties pastato 3F2p, sandėliavimo paskirties pastato 4F2p kapitalinio remonto ir pagalbinio ūkio pastato (11I1p)paprastojo remonto Žeimenos g.107, Kaune, projektas (1 etapas)
Statinys: |  | Pastatas 4F2p |  |  |  | Pastatas 4F2p
Žiniaraštis: |  | Elektrotechnika |  |  |  | Elektrotechnika
Eil. Nr. | Darbo kodas | Statybos darbų aprašymai | Mato vnt | Kiekis
S9-Specifiniai darbai
S10-Sezoniniai darbai
|  | SKYDAI |  |  | Skyrius Skydai
1 |  | Apšvietimo jėgos skydas AJS-2.1 modulinis 72 modulių. IP44. Jame sumontuota įranga pagal brėž. E-B.11 lapas 3: - įvadinis kirtiklis 3F, 32A – 1 vnt. - automatinis išjungiklis 3F, 20A – 1 vnt. - automatinis išjungiklis 3F, 10A – 1 vnt. - automatinis išjungiklis 1F, 16 A „C“ su nuotėkio rele 0,03A – 7 vnt. - automatinis išjungiklis 1F, 10 A „C“ su nuotėkio rele 0,03A – 2 vnt. - automatinis išjungiklis 1F, 16 A „C“ – 1 vnt - automatinis išjungiklis 1F, 10 A „C“ – 10 vnt - automatinis išjungiklis 1F, 6 A „C“ – 1 vnt - kontaktorius 2P/16A/250V – 2 vnt. - srovės nuotėkio relė 0,03A – 1 vnt. - viršįtampių iškroviklis „B+C“ klasės 4P 50kA 1500V su indikacine lempute – 1 vnt. | Kompl. | 1
2 |  | Apšvietimo jėgos skydas AJS-2.2 modulinis 2/24 modulių. IP44. Jame sumontuota įranga pagal brėž. E-B.11 lapas 4: - įvadinis kirtiklis 3F, 25A – 1 vnt. - automatinis išjungiklis 1F, 16 A „C“ su nuotėkio rele 0,03A – 2 vnt. - automatinis išjungiklis 1F, 10 A „C“ su nuotėkio rele 0,03A – 2 vnt. - automatinis išjungiklis 1F, 10 A „C“ – 4 vnt | Kompl. | 1
KABELIAI
3 |  | Kabelis Al, 5x50 mm2 | m | 75
4 |  | Kabelis Al, 5x25 mm2 | m | 42
5 |  | Kabelis Cu, 5x4,0 mm2 | m | 15
MONTAŽINĖS MEDŽIAGOS
6 |  | Elektroinstaliacinis vamzdis Æ 75 | m | 130
7 |  | Elektroinstaliacinis vamzdis Æ 32 | m | 10
KABELINIAI REIKMENYS
8 |  | Kabelio galinė mova Al 50 | Vnt. | 4
9 |  | Kabelio antgalis Al 50 | Vnt. | 20
ŽEMĖS DARBAI
10 |  | Kabelio Al 5x50 klojimas tranšėjoje vamzdyje D-75 | m | 33
11 |  | Kabelio Al 5x50 klojimas betranšėju būdu vamzdyje D-75 | m | 38
12 |  | Kabelio Al 5x25 klojimas tranšėjoje vamzdyje D-75 | m | 40
13 |  | Tranšėjos kasimas 1-nam kabeliui | m | 33
14 |  | Tranšėjos kasimas 2-iems kabeliams | m | 40
15 |  | Kabelio izoliacijos varžos matavimas | Kompl. | 1
ŽAIBOSAUGA IR ĮŽEMINIMAS
16 |  | Įžeminimo elektrodas sudarytas iš: -elektrodas FeZn, L-1,5m, Ø-20mm - 4vnt. -jungiamoji mova - 3vnt. -elektrodo antgalis - 1vnt | Kompl. | 1
17 |  | Matavimo jungtis | Vnt. | 4
18 |  | Viela FeZn Ø-8 | m | 145
19 |  | Įžeminimo juosta FeZn 4x40mm | m | 105
20 |  | Vielos FeZn Ø-8 laikiklis stoginis | Vnt. | 110
21 |  | Vielos FeZn Ø-8 laikiklis sieninis | Vnt. | 35
22 |  | Elektro instaliacinio vamzdžio laikiklis į sieną Ø32÷60 | Vnt. | 12
23 |  | Kalimo galvutė | Vnt. | 1
Pastabos:
1. Medžiagų ir darbų kiekius tikslinti autorinės priežiūros metu ir prieš užsakant gaminius.
2. Medžiagų spalvas ir kitas savybes derinti su statinio architektu autorinės priežiūros metu.

## 10. Gaisrinė signalizacija
D A R B Ų K I E K I Ų Ž I N I A R A Š T I S Nr. 10
Statinių grupė: |  | Sandėliavimo paskirties pastato 3F2p, sandėliavimo paskirties pastato 4F2p kapitalinio remonto ir pagalbinio ūkio pastato (11I1p)paprastojo remonto Žeimenos g.107, Kaune, projektas (1 etapas) |  |  | Sandėliavimo paskirties pastato 3F2p, sandėliavimo paskirties pastato 4F2p kapitalinio remonto ir pagalbinio ūkio pastato (11I1p)paprastojo remonto Žeimenos g.107, Kaune, projektas
Statinys: |  | Pastatas 4F2p |  |  | Pastatas 4F2p
Žiniaraštis: |  | Gaisrinė signalizacija |  |  | Gaisrinė signalizacija
Eil. Nr. | Darbo kodas | Statybos darbų aprašymai | Mato vnt | Kiekis
S9-Specifiniai darbai
S10-Sezoniniai darbai
1 |  | 2-4 zonų priešgaisrinės ir apsauginės signalizacijos centralės montavimas | vnt. | 1
2 |  | Adresinės centralės 1 kilpos iki 512 loginių gaisro aptikimo zonų | vnt. | 1
3 |  | Rezervinio maitinimo šaltinio montavimas | vnt. | 2
4 |  | Maitinimo blokai | vnt. | 1
5 |  | Akumuliatoriai 12V, 18.0 Ah | vnt. | 1
6 |  | Optinio spindulinio dūmų jutiklio (siųstuvo-imtuvo) komplekto montavimas | kompl. | 41
7 |  | Optiniai dūmų davikliai | vnt. | 41
8 |  | Korpuso prietaisams montavimas, tvirtinant medsraigčiais | vnt. | 41
9 |  | Korpusas prietaisams* detektorių montavimo bazė | vnt. | 41
10 |  | Gaisro pavojaus mygtuko montavimas, tvirtinant medsraigčiais | vnt. | 14
11 |  | Rankiniai signalizatoriai | vnt. | 14
12 |  | Dėžutės virštinkiniam rankinio signalizatoriaus montažui | vnt. | 14
13 |  | Aliarmo sirenos, blykstės arba skambučio montavimas patalpos viduje | vnt. | 14
14 |  | Sirena vidinė | vnt. | 13
15 |  | Gaisrinė sirena su blykste* WC ŽN | vnt. | 1
16 |  | Aliarmo sirenos, blykstės montavimas išorėje | vnt. | 1
17 |  | Lauko sirena su blykste | vnt. | 1
18 |  | Priešgaisrinės signalizacijos centralės modulio montavimas | vnt. | 2
19 |  | In/Out modulis | vnt. | 1
20 |  | Rėliniai moduliai | vnt. | 1
21 |  | Kabelių, laidų apsaugos gofruotų vamzdžių klojimas, tvirtinant prie konstrukcijų, kai vamzdžių išorinis skersmuo iki 32 mm | 100 m | 1.6
22 |  | Gofruotas elektros instaliacijos vamzdis d 20/14 (rulon.) | m | 160
23 |  | Metalinių lovių montavimas ant ankščiau sumontuotų atraminių konstrukcijų | 100 m | 1.6
24 |  | Cinkuoti kabeliniai kanalai KG 60x100x1.00, neperfor. | m | 160
25 |  | Dangčiai kabeliniams kanalams D 100 | m | 160
26 |  | Kabelio tiesimas vamzdžiuose, blokuose, laidadėžėse, kai kabelio masė iki 1 kg | 100 m | 7.5
27 |  | Priešgaisrinės signalizacijos kabelis 2x0,8 mm2, E60 | m | 750
28 |  | Mikroprocesorinės priešgaisrinės adresinės sistemos derinimas, kai sistemoje iki 60 jutiklių | vnt. | 1
Pastabos:
1. Medžiagų ir darbų kiekius tikslinti autorinės priežiūros metu ir prieš užsakant gaminius.
2. Medžiagų spalvas ir kitas savybes derinti su statinio architektu autorinės priežiūros metu.