## Medziagos pagal ESO sarasa (hidden)
|  | Tiekėjo siūlomų medžiagų ir įrenginių sąrašas, pagal ESO patvirtintą sąrašą |  |  | Reka_AHXAMK_W | Suvytų kabelių naudojimas AB LESTO tinkluose: suvytų kabelių linijų remontui arba iki 2014-10-01 d. patvirtintuose projektuose. | a10_kV_suvyti_kabeliai_plastikine_izoliacija_ir_neizoliuota_varine_gysla_skirti_kloti_žemėje_ir_atvirame_ore | 1.1
| 1 lentelė |  |  |  | Draka_AHXAMK_W | Suvytų kabelių naudojimas AB LESTO tinkluose: suvytų kabelių linijų remontui arba iki 2014-10-01 d. patvirtintuose projektuose. | a10_kV_trigysliai_kabeliai_plastikine_izoliacija_skirti_kloti_žemėje_ir_atvirame_ore | 1.2
Eil. Nr. | Medžiagos, įrenginio pavadinimas | Gamintojas, tipas | Pastabos | Pozicijos Nr. | TF_kable_AHXAMK_W | Suvytų kabelių naudojimas AB LESTO tinkluose: suvytų kabelių linijų remontui arba iki 2014-10-01 d. patvirtintuose projektuose. | a10_kV_viengysliai_kabeliai_plastikine_izoliacija_skirti_kloti_žemėje_ir_atvirame_ore | 1.3
1 | a10_kV_trigysliai_kabeliai_plastikine_izoliacija_skirti_kloti_žemėje_ir_atvirame_ore |  | #N/A |  | ABB_Tmax_XT_Tmax_T | Gabaritai XT1, XT2, XT4, T4, T5, T6 | a10_kV_viengysliai_kabeliai_plastikine_izoliacija_skirti_tiesti_patalpose | 1.4
2 |  |  | #N/A | #N/A | Apator_ARS_PRO_NH2_NH3 | Tinka NH1 gabarito lydieji įdėklai | aIki_1_kV_kabeliai_plastikine_izoliacija_skirti_kloti_žemėje_patalpose_ir_atvirame_ore | 1.5
3 |  |  | #N/A | #N/A | Apator_RBK_PRO_NH1_NH2_NH4a | Horizontalus | a023_04_kV_oro_kabeliai | 1.6
4 |  |  | #N/A | #N/A | Efen_E3_NH_La_Lei_NH1_NH2_NH3 | Vertikalus | a10_kV_izoliuoti_laidai | 1.7
5 |  |  | #N/A | #N/A | Efen_SILAS_NH1_NH2_NH3_NH_Latr_4a | Horizontalus | a04_kV_įtampos_6_63_A_srovės_automatiniai_jungikliai | 2.1
6 |  |  | #N/A | #N/A | Pronutec_Triver_BTVC_DT_2_NH1_NH2_NH3 | Vertikalus | a04_kV_įtampos_80_125_A_srovės_automatiniai_jungikliai | 2.2
7 |  |  | #N/A | #N/A | Jean_Muller_SL1_3X3_NH1_NH2_NH3 | Vertikalus | a04_kV_įtampos_160_630_A_srovės_automatiniai_jungikliai | 2.3
8 |  |  | #N/A | #N/A | Jean_Muller_LTL4A_3X3 | Horizontalus | a04_kV_vidaus_tipo_saugiklių_kirtiklių_blokai | 3.1
9 |  |  | #N/A | #N/A | Mersen_M_Schneider_Multivert_250_400_630_NH1_NH2_NH3 | Vertikalus | a04_kV_lauko_tipo_kirtiklių_saugiklių_blokai | 3.2
10 |  |  | #N/A | #N/A | Mersen_M.Schneider_Multibloc_1_ST8_Multibloc_2_ST8_Multibloc_3_ST8_NH1_NH2_NH3 | Horizontalus | a04_kV_kirtiklių_saugiklių_gTr_blokas_transformatoriaus_apsaugai | 3.3
11 |  |  | #N/A | #N/A | ABB_XLP1_XLP2_XLP3 | Horizontalus | a04_kV_saugiklių_lydieji_įdėklai | 4.1
12 |  |  | #N/A | #N/A | ABB_ZLBM_1_ZLBM_2_ZLBM_3 | Vertikalus | a10_kV_saugiklių_lydieji_įdėklai | 5.1
13 |  |  | #N/A | #N/A | ENSTO_SZ | Lauko tipo kirtiklių saugiklių blokai | a04_kV_automatiniai_laidų_sujungikliai | 6.1
14 |  |  | #N/A | #N/A | ETI_NH00_NH00C_NH1_NH1C_NH2_NH2C_NH3_NH3C | Vardinė įtampa 500 V. Amperažai: -NH 00/000: 20,25,32,40,50,63,80,100, 125,160 A. -NH 1: 25,32,35,40,50,63,80,100, 125,160,200,224,250 A. -NH 2: 63,80,100,125,160,200,224,250,315, 350 arba 355,400 A. -NH 3: 250,315,350 arba 355,400,500,630 A. -NH 4a: 630,800,1000,1250 A. | a04_kV_elektros_oro_kabelių_linijų_hermetiški_izoliaciją_prakertantys_gnybtai | 6.2
15 |  |  | #N/A | #N/A | EFEN_NH00_NH1_NH1C_NH2_NH2C_NH3_NH3C | Vardinė įtampa 500 V. Amperažai: -NH 00/000: 20,25,32,40,50,63,80,100, 125,160 A. -NH 1: 25,32,35,40,50,63,80,100, 125,160,200,224,250 A. -NH 2: 63,80,100,125,160,200,224,250,315, 350 arba 355,400 A. -NH 3: 250,315,350 arba 355,400,500,630 A. -NH 4a: 630,800,1000,1250 A. | a04_kV_elektros_oro_kabelių_linijų_laikantieji_gnybtai | 6.3
16 |  |  | #N/A | #N/A | OEZ_NH00_NH000_NH1_NH2_NH3 | Vardinė įtampa 500 V. Amperažai: -NH 00/000: 20,25,32,40,50,63,80,100, 125,160 A. -NH 1: 25,32,35,40,50,63,80,100, 125,160,200,224,250 A. -NH 2: 63,80,100,125,160,200,224,250,315, 350 arba 355,400 A. -NH 3: 250,315,350 arba 355,400,500,630 A. -NH 4a: 630,800,1000,1250 A. | a04_kV_elektros_oro_kabelių_linijų_tempiamieji_gnybtai | 6.4
17 |  |  | #N/A | #N/A | Mersen_Ferraz_Shawmut_NH00_NH000_NH1_NH2_NH3 | Vardinė įtampa 500 V. Amperažai: -NH 00/000: 20,25,32,40,50,63,80,100, 125,160 A. -NH 1: 25,32,35,40,50,63,80,100, 125,160,200,224,250 A. -NH 2: 63,80,100,125,160,200,224,250,315, 350 arba 355,400 A. -NH 3: 250,315,350 arba 355,400,500,630 A. -NH 4a: 630,800,1000,1250 A. | a04_10_kV_elektros_oro_linijų_universalūs_gnybtai_neizoliuotiems_laidams | 6.5
18 |  |  | #N/A | #N/A | ABB_CEF_S_6_200 | Lydžiųjų įdėklų „išmušiklio“ (angl. straiker) poveikio jėga 80 N | a10_kV_kabelių_pereinamos_movos | 7.1
19 |  |  | #N/A | #N/A | BUSSMANN_12TDLEJ_63_63_A_12THLEJ_80_100_A_12TKLEJ_125_A | Lydžiųjų įdėklų „išmušiklio“ (angl. straiker) poveikio jėga 80 N | a10_kV_trigyslių_kabelių_popierine_izoliacija_galinės_movos | 7.2
20 |  |  | #N/A | #N/A | ETI_VVT_6_160_A | Lydžiųjų įdėklų „išmušiklio“ (angl. straiker) poveikio jėga 80 N | a10_kV_trigyslių_kabelių_popierine_izoliacija_jungiamosios_movos | 7.3
[5 empty] | Prysmian_Coldfit_CDTO | Tik lauko tipo mova | a10_kV_viengyslių_ir_trigyslių_kabelių_plastikine_izoliacija_galinės_movos | 7.4
| Pastabos lentelės pildymui: 1. Jeigu siūloma medžiaga ar įrenginys iš AB „Energijos skirstymo operatorius“ patvirtinto sąrašo, privaloma pasirinkti medžiagą / įrenginį bei siūlomą gamintoją / tipą. 2. Jeigu medžiagos / įrenginio / gamintojo / tipo nėra AB „Energijos skirstymo operatorius“ patvirtintame sąraše, pildoma 2 lentelė. |  |  |  | Evopipes_Evocab_Sting | 1250 N | a10_kV_viengyslių_ir_trigyslių_kabelių_plastikine_izoliacija_jungiamosios_movos | 7.5
[5 empty] | Wavin_Waviduct_Smooth | 1250 N | a10_kV_viengyslių_ir_trigyslių_kabelių_plastikine_izoliacija_pereinamosios_movos | 7.9
[5 empty] | Pipelife | 1250 N | a10_kV_C_tipo_ekranuotos_kištukinės_movos | 7.6
[5 empty] | Evopipes_Evocab_Hard | 750 N | a10_kV_Viengyslių_ir_trigyslių_kabelių_plastikine_izoliacija_šalto_arba_hibridinio_montavimo_galinės_movos | 7.7
[5 empty] | Pipelife_ | 750 N | a10_kV_Viengyslių_ir_trigyslių_kabelių_plastikine_izoliacija_šalto_arba_hibridinio_montavimo_jungiamosios_movos | 7.8
| _____________________________________________________ |  |  |  | Horstmann_OPTO_F_3_0 | Indikatorius komplektuojamas su transformatoriumi 115-230/24-48V (49-0921-002) | a10_kV_A_tipo_ekranuotos_kištukinės_movos | 7.9
| (Tiekėjo arba jo įgalioto asmens vardas, pavardė, parašas |  |  |  | EMG_Elektro_mechanik_MF_L | Indikatoriaus versija su 230 V | aIki_1_kV_kabelių_pereinamosios_movos | 7.9
[5 empty] | ABB_Safering | C, F, SI narveliai | aIki_1_kV_kabelių_plastikine_izoliacija_galinės_ir_jungiamosios_movos | 7.10
[5 empty] | Schneider_Electric_FBX | C, T1, Sb narveliai | aIki_1_kV_kabelių_popierine_izoliacija_galinės_ir_jungiamosios_movos | 7.11
[5 empty] | Siemens_8DJH | R, T, S narveliai | a04_kV_lauko_tipo_viršįtampių_ribotuvai | 8.1
[5 empty] | SEL_TPR6 | F, L, U3 narveliai | a10_kV_pirmos_klasės_lauko_tipo_viršįtampių_ribotuvai | 8.2
[5 empty] | ZPUE_TPM | T, L, S | aUždaru_būdu_žemėje_klojami_kabelių_apsaugos_vamzdžiai | 9.1
[5 empty] | Schneider_Electric_RM6 | I, IC, Q | aAtviru_būdu_žemėje_klojami_kabelių_apsaugos_vamzdžiai | 9.2
[5 empty] | ABB_Safering_ | C, V, SI narveliai | a10_kV_elektromechaninis_trumpojo_jungimo_indikatorius | 10.1
[5 empty] | Schneider_Electric_FBX_ | C, T2, Sb narveliai | a10_kV_oro_linijos_trumpojo_jungimo_indikatorius_su_nuotoliniu_duomenų_perdavimu | 10.2
[5 empty] | Siemens_8DJH_ | R, L, S narveliai | a10_kV_oro_linijų_trumpojo_jungimo_indikatoriai | 10.3
[5 empty] | SEL_TPR6_ | C, L, U3 narveliai | a10_kV_trumpojo_jungimo_indikatoriai_kabelių_tinklui_su_prijungimo_prie_TSPĮ_galimybe | 10.4
[5 empty] | ZPUE_TPM_ | W, L, S | a10_kV_SF6_dujų_arba_hermetizuoto_oro_izoliacijos_skirstyklos_transformatorinėms_su_galios_transformatoriais_iki_630_kVA | 11.1
[5 empty] | Schneider_Electric_VAMP_V300F_CGGGI_DABCA_B2 | Tik objektams su LST EN 60870-5-103 ryšio protokolu | a10_kV_SF6_dujų_arba_hermetizuoto_oro_izoliacijos_skirstyklos_transformatorinėms_su_800_kVA_ir_didesnės_galios_transformatoriais | 11.2
[5 empty] | ABB_REF_620_NBFNAAACBDG1BBN1XF | Tik objektams su LST EN 60870-5-103 ryšio protokolu | aTransformatorių_pastotės_skirstomojo_punkto_35_10_6__kV_skirstyklos_narvelių_apsaugų_ir_automatikos_terminalai | 12.1
[5 empty] | Siemens_7SJ85_P1J127343 | Tik objektams su LST EN 60870-5-103 ryšio protokolu | aTransformatorių_pastotės_skirstomojo_punkto_10_kV_narveliai | 13.1
[5 empty] | Siemens_7SJ82_P1J74698 | Tik objektams su LST EN 60870-5-103 ryšio protokolu | aTransformatorių_pastotės_skirstomojo_punkto_10_kV_narveliai_SF6_dujų_arba_kieta_izoliacija | 13.2
[5 empty] | ELGA_USN_10_150 | Su vežimėlio ir įžemiklio rankinėmis bei motorinemis pavaromis, šynos iki 2500 A | aTransformatorių_pastotės_35_kV_narveliai_SF6_dujų_izoliacija | 13.3
[5 empty] | ABB_Unigear_ZS1 | Su vežimėlio ir įžemiklio rankinėmis bei motorinemis pavaromis, šynos iki 2500 A
[5 empty] | Elektromontaz_ODRA | Su vežimėlio ir įžemiklio rankinėmis bei motorinemis pavaromis, šynos iki 2500 A
[5 empty] | Siemens_NX_AIR | Su vežimėlio ir įžemiklio rankinėmis pavaromis, šynos iki 1250 A
[5 empty] | Siemens_8DJH__ | Su skyriklio ir įžemiklio motorinemis pavaromis, šynos iki 630 A
[5 empty] | Schneider_Electric_GMA | Su skyriklio ir įžemiklio motorinemis pavaromis, šynos iki 1250 A
[5 empty] | Schneider_Electric_PREMSET | Su įžemiklio rankine pavara, šynos iki 1250 A
[5 empty] | Eaton_FMX | Su vežimėlio ir įžemiklio rankinėmis ir motorinėmis pavaromis, šynos iki 2000 A
[5 empty] | Siemens_NXPUS_C | Su skyriklio ir įžemiklio motorinemis pavaromis, šynos iki 2500 A
[5 empty] | Siemens_NXPUS | Su skyriklio ir įžemiklio motorinemis pavaromis, šynos iki 2000 A
[5 empty] | Shneider_Electric_GHA | Su skyriklio ir įžemiklio motorinemis pavaromis, šynos iki 2500 A

## Mechanikos medziagu lentele
ŠALČININKŲ NUOTEKŲ VALYKLOS REKONSTRUKCIJOJE SIŪLOMOS MECHANIKOS MEDŽIAGOS, GAMINIAI IR JŲ GAMINTOJAI | [6 empty] | PRIEDAS NR. 6
Eil. Nr. | Medžiagos / gaminio pavadinimas | Medžiaga / gaminys iš VV patvirtinto sąrašo |  | Medžiaga / gaminys ne iš VV sąrašo |  | Medžiaga / gaminys ne iš VV sąrašo
|  | Gamintojas | Gaminio tipas | Gamintojas | Gaminio tipas | Gamintojas | Gaminio tipas
1 | Šulinių liukai su dangčiais | Ulefos Jernvaerk (Norvegija) | D400 (su ventiliacijos angomis ir be, rėmo tipas: pastatomas ir plaukiojantis)
B125 (su ventiliacijos angomis ir be)
|  | Petro metalai (Lietuva) | PL-40B (D400), L-12.5A (B125)
|  | Koneckie Zaklady Odlewnicze S.A. (Lenkija) | DO 600N (D400, plaukiajančio tipo)
|  | Saint Gobain PAM (Prancūzija) | VIATOP NIVEAU 200 (D400, be ventiliacijos, plaukiojančio tipo)
TEK B125 (su ventiliacijos angomis ir be, neplaukiojančio tipo)
|  | Ginmika (Lietuva) | 750MM (B125, neplaukiojančio tipo)
|  | Ginmika (Lietuva) | 700 (D400 (40T), 70 kg, plaukiojančio tipo)
|  | Meierguss (Vokietija) | Budatop/Ecotop (D400, su ventiliacijos angomis ir be, plaukiojančio tipo)
|  | ACO Passavant Detego GmbH, Vokietija | Multitop D400 LW600 Bituplan 160 (plaukiojantis, be ir su vent. angomis)
|  | ACO Passavant Detego GmbH, Vokietija | Multitop-S D400 LW600 Bituplan 160 (su vyriu, plaukiojantis, be ir su vent. angomis)
|  | ACO Passavant Detego GmbH, Vokietija | Citytop Plus D400 LW600 Bituplan 160 NP (plaukiojantis, be ir su vent. angomis)
|  | ACO Passavant Detego GmbH, Vokietija | Citytop Plus D400 LW600 Fix100 780 NP (pastatomas, be ir su vent. angomis)
|  | ACO Passavant Detego GmbH, Vokietija | Citytop Plus D400 LW600 Fix100 850 NP (pastatomas, be ir su vent. angomis)
|  | ACO Passavant Detego GmbH, Vokietija | Multitop D400 LW600 BEGU R125 (pastatomas, be ir su vent. angomis)
|  | ACO Passavant Detego GmbH, Vokietija | Multitop-S D400 LW600 BEGU R125 (su vyriu, pastatomas, be ir su vent. angomis)
|  | ACO Passavant Detego GmbH, Vokietija | Multitop D400 LW600 BEGU SQ125 (kvadratinis rėmas, pastatomas, be ir su vent. angomis)
|  | ACO Passavant Detego GmbH, Vokietija | Multitop-S D400 LW600 BEGU SQ125 (su vyriu, kvadratinis rėmas, pastatomas, be ir su vent. angomis)
|  | ACO Passavant Detego GmbH, Vokietija | Citytop Plus D400 LW600 BEGU R125 (pastatomas, be ir su vent. angomis)
|  | ACO Passavant Detego GmbH, Vokietija | Citytop Plus D400 LW600 BEGU SQ125 (kvadratinis rėmas, pastatomas, be ir su vent. angomis)
|  | HYDROTEC Technologies AG (Vokietija) | TRIX SN 700 H=160, H=200, H=245 plaukiojantis be ventiliacijos angų
|  | KASI OST (Čekija) | B125 (su ventiliacijos angomis, ketinis)
|  | KASI OST (Čekija) | KDM55 D400 be ventiliacijos angų, plaukiojančio tipo
2 | Apžiūros šulinėliai | Wavin (Lenkija) | Tegra sistema (Tegra 425, Tegra 600, Tegra 1000)
|  | Wavin (Lenkija) | Basic sistema (315, 425)
|  | Kaczmarek (Lenkija) | Diamir sistema (315, 425, 600, 1000)
|  | Evopipes (Latvija) | CSS ir CSB (DN400/315)
|  | Evopipes (Latvija) | GIGA sistema (CSL 600, CSL 1000)
|  | Pipelife (Lenkija) | PRO sistema (PRO315, PRO400, PRO425, PRO630, PRO1000)
|  | Magnaplast Sp.Zo.o., Lenkija. | Šulinių sistema: SC DN425 (OD451; ID400); SC DN315 (OD338; ID300)
3 | G/b šuliniai | Gelgaudiškio gelžbetonis (Lietuva) | KS7, KS10, KS15, KS20 (su lipynėmis)
|  | Kauno gelžbetonis (Lietuva) | ŽL7, ŽL10, ŽL15, ŽL20 (su lipynėmis)
|  | INHUS Prefab (Lietuva) | Ž7, Ž10, Ž15, Ž20 (su lipynėmis)
|  | Telšių gelžbetonis (Lietuva) | KC 7-9H, KC 10-9H (su lipynėmis)
|  | Vilniaus gelžbetonių konstrukcijų gamykla Nr.3 (Lietuva | ŽL - 7, ŽL - 10, ŽL - 15 (su lipynėmis)
4 | Polietileniniai (PE) slėginiai nuotekų vamzdžiai, skirti atviram klojimui | Evopipes (Latvija) | EvoAqua (vienasluoksniai) PE100, PN10, PN16, DN20 - DN400
|  | Wavin (Lenkija) | PE100, PN10, PN16, DN25 - DN800
|  | Kaczmarek (Lenkija) | PE100 PN10, PN16, DN20 - DN800
|  | Pipelife (Estija) | PE100, PN10, PN16, DN20 - DN400
|  | HAKA plast (Estija) | PE100, PN10, PN16, DN63 - DN630
|  | Gamrat (Lenkija) | PE100, PN10, PN16, DN20 - DN800
|  | Radpol S.A. (Lenkija) | PE100 PN10, PN16, DN25 - DN1000
|  | Zinplast (Lenkija) | PE100, PN10, PN16, DN20 - DN400
5 | Polietileniniai (PE100 RC) slėginiai nuotekų vamzdžiai, skirti uždaram klojimui | Wavin (Vokietija) | SafeTech PE100-RC (žalios spalvos), PN10/16, DN32 - DN500
|  | Wavin (Vokietija) | Wavin TS PE100-RC (žalios spalvos), PN10, DN32-500
|  | Kaczmarek (Lenkija) | Tytan PE/PE PE100-RC (žalios spalvos), PN10/16, DN25 - DN630
|  | Radpol S.A. (Lenkija) | RC-MULTIsafe 2L (žalios spalvos), PN10 DN90 - DN1000, PN16 DN32 - DN1000
RC-MULTIsafe 3L (žalios spalvos), PN10 DN90 - DN630, PN16 DN75 - DN630
|  | Gamrat (Lenkija) | Twingam (žalios spalvos), PN10, PN16, DN75 - DN630
|  | Zinplast (Lenkija) | PE100-RC (juodos, rudos spalvos), PN10, PN16, DN75 - DN400
|  | HAKA plast (Estija) | PE100 - RC (rudos spalvos), PN10, PN16, DN75 - DN630
|  | Egeplast (Vokietija) | PE100-RC(vidus juodas, išorė ruda su žaliom juostelėm) PN10/16, DN90-DN400
|  | Evopipes (Latvija) | Ultrastress Visio PE100-RC PN10/16 (rudos spalvos), DN32 - DN630
6 | Polipropileno (PP) profiliuoti savitakiniai nuotekų vamzdžiai, skirti atviram klojimui | Wavin (Lenkija) | X-Stream (PP) DN/ID: 100 - 800 mm, SN4, SN8 (Pastaba. Tik su NBR tarpine)
|  | Kaczmarek (Lenkija) | K2-Kan DN150 - DN1000, SN8 (Pastaba. Tik su NBR tarpine)
|  | Evopipes (Latvija) | EVOSAN, DN/OD(160-400 mm) SN8 (Pastaba. Tik su NBR tarpine)
EVOSAN RF, DN/OD(160-400 mm) SN16 (Pastaba. Tik su NBR tarpine)
GIGAPIPE DN500 - DN1000, SN8, SN16 (Pastaba. Tik su NBR tarpine
|  | Magnaplast (Lenkija) | Magnacor DN - 200 mm, 250 mm, 300 mm, 400 mm, 500 mm, 600 mm, SN8 (Pastaba. Tik su NBR tarpine)
|  | Pipelife (Lenkija) | Pragma DN/OD (110-630mm), SN8
|  | Pipelife (Lenkija) | Pragma + DN/ID (200-1000), SN8, SN16
|  | Pipelife (Estija) | Pragma OD DN160-DN400, SN8
|  | ViaCon Baltic Pipe (Lietuva - Lenkija) | PeCor Quattro, SN8 DN200; DN300; DN400: DN500; DN600; DN 800; DN1000.
|  | InstalPlast (Lenkija) | InCor DN200, DN250, DN400, DN500, DN600, DN800, DN1000, SN8.
7 | Polipropileno (PP) lygiasieniai trisluoksniai savitakiniai nuotekų vamzdžiai, skirti atviram klojimui | Evopipes (Latvija) | Multi Rigid PP, SN8 DN/OD(110-400)
8 | Polipropileno (PP) lygiasieniai vienasluoksniai savitakiniai nuotekų vamzdžiai, skirti atviram klojimui | Evopipes (Latvija) | Rigid MONO PP, SN8 DN/OD(110-400)
|  | Magnaplast (Lenkija) | PP SN8, DN/OD110, DN/OD160.
9 | Polivinilchlorido (PVC) nuotekų vamzdžiai atviram klojimui (monolitiniai) | Wavin (Lenkija) | PVC-U DN110 - DN500, SN4, SN8 (Pastaba. Tik su NBR tarpine)
|  | Kaczmarek (Lenkija) | PVC-U DN110 - DN500, SN4, SN8 (Pastaba. Tik su NBR tarpine)
|  | Magnaplast (Lenkija) | KGEM DN110 - DN400, SN4, SN8 (Pastaba. Tik su NBR tarpine)
|  | Pipelife (Lenkija) | PVC-U DN110 - DN250, SN4, SN8 (Pastaba. Tik su NBR tarpine)
10 | Polietileniniai (PE) slėginiai vandentiekio vamzdžiai, skirti atviram klojimui | Evopipes (Latvija) | EvoAqua (vienasluoksniai) PE100, PN10, PN16, DN20 - DN400
EvoAqua Visio PE100, PN10, PN16, DN32 - 400
|  | Wavin (Lenkija) | PE100 PN10, PN16, DN25 - DN800
|  | Kaczmarek (Lenkija) | PE100 PN10, PN16, DN20 - DN800
|  | Pipelife (Estija) | PE100, PN10, PN16, DN20 - DN400
|  | HAKA plast (Estija) | PE100, PN10, PN16, DN63 - DN630
|  | Gamrat (Lenkija) | PE100, PN10, PN16, DN20 - DN800
|  | RADPOL S.A. (Lenkija) | PE100 PN10, PN16, DN25 - DN1000
|  | Zinplast (Lenkija) | PE100, PN10, PN16, DN20 - DN400
11 | Polietileniniai (PE100 RC) slėginiai vandentiekio vamzdžiai, skirti uždaram klojimui | Wavin (Vokietija) | SafeTech PE100-RC (mėlynos spalvos), PN10/16, DN32 - DN500
|  | Wavin (Vokietija) | Wavin TS PE100-RC (mėlynos spalvos), PN10, DN32 - 500
|  | Kaczmarek (Lenkija) | Tytan 3PE PE100-RC (mėlynos spalvos), PN10/16, DN25 - DN630
Tytan PE/PE PE100-RC (mėlynos spalvos), PN10/16, DN32 - DN630
|  | Evopipes (Latvija) | Ultrastress Visio PE100-RC PN10/16 (mėlynos spalvos), DN32 - DN630
|  | Radpol S. A. (Lenkija) | RC-MULTIsafe 2L (mėlynos spalvos), PN10 DN90 - DN1000, PN16 DN32 - DN1000
RC-MULTIsafe 3L (mėlynos spalvos), PN10 DN90 - DN630, PN16 DN75 - DN630
|  | Gamrat (Lenkija) | Twingam (mėlynos spalvos), PN10, PN16, DN32 - DN800
|  | Zinplast (Lenkija) | PE100 - RC (mėlynos spalvos), PN10, PN16, DN75 - DN400
|  | Egeplast (Vokietija) | PE 100-RC (vidus juodas, išorė mėlyna su žaliom juostelėm), PN10/16DN, DN32-DN 400
|  | HAKA plast (Estija) | PE100 - RC (mėlynos spalvos), PN10, PN16, DN75 - DN630
12 | Ketiniai flanšai ir flanšinės fasoninės dalys vandentiekio tinklui | Kolk (Olandija) | Trišakis T - DN50 - DN1200, PN10/16
Keturšakis TT - DN50 - DN1200, PN10/16
Alkūnė 90o Q - DN50 - DN1200, PN10/16
Alkūnė su atrama 90o N - DN50 - DN1200, PN10/16
Alkūnė 45o FFK - DN50 - DN1200, PN10/16
Perėjimas FFR - DN50 - DN1200, PN10/16
|  | Saint Gobain PAM (Prancūzija) | Trišakis - DN50-DN800, PN10/16
Keturšakis - DN50-DN800, PN10/16
Alkūnė 90o - DN50-DN800, PN10/16
Alkūnė su atrama 90o - DN50-DN800, PN10/16
Alkūnė 45o - DN50-DN800, PN10/16
Perėjimas - DN50-DN800, PN10/16
|  | Frischhut (Vokietija) | Trišakis T - DN40 - DN600, PN10/16
Keturšakis TT - DN50 - DN400, PN10/16
Alkūnė 90o Q - DN40 - DN600, PN10/16
Alkūnė su atrama 90o N - DN50 - DN250, PN10/16
Alkūnė 45o FFK - DN40 - DN400, PN10/16
Perėjimas FFR - DN50/40 - DN600/500, PN10/16
|  | MIV (Kroatija) | Trišakis T - DN50 - DN800, PN10/16
Keturšakis TT - DN80 - DN700, PN10/16
Alkūnė 90o Q - DN50 - DN800, PN10/16
Alkūnė su atrama 90o N - DN50 - DN600, PN10/16
Alkūnė 45o FFK - DN50 - DN800, PN10/16
Perėjimas FFR - DN40 - DN700, PN10/16
|  | Hawle (Austrija, Lenkija) | Trišakis T - DN50 - DN200, PN10/16
Keturšakis TT - DN80 - DN200, PN10/16
Alkūnė 90o Q - DN50 - DN200, PN10/16
Alkūnė su atrama 90o N - DN80 - DN150, PN10/16
Alkūnė 45o FFK - DN50 - DN200, PN10/16
Perėjimas FFR - DN50 - DN200, PN10/16
|  | Keulahutte (Vokietija) | Trišakis T - DN80 - DN400, PN10/16
Keturšakis TT - DN80 - DN400, PN10/16
Alkūnė 90o Q - DN80 - DN400, PN10/16
Alkūnė su atrama 90o N - DN80 - DN400, PN10/16
Alkūnė 45o FFK - DN80 - DN400, PN10/16
Perėjimas FFR - DN80 - DN400, PN10/16
|  | AVK (Danija) | Trišakis T - DN50 - DN600, PN10/16, tipas/serija 712
Keturšakis TT - DN80 - DN600, PN10/16 tipas/serija 712
Alkūnė 90o FFK - DN80 - DN600, PN10/16 tipas/serija 712
Alkūnė su atrama 90o N - DN80 - DN300, PN10/16 tipas/serija 712
Alkūnė 45o FFK - DN45 - DN600, PN10/16 tipas/serija 712
Perėjimas FFR - DN65 - DN600, PN10/16 tipas/serija 712
|  | IMP Armature (Slovėnija) | Trišakis T – DN50-DN500 PN10/16
Keturšakis TT – DN80-DN300 PN10/16
Alkūnė 90* Q – DN50-DN400 PN10/16
Alkūnė su atrama 90* N – DN50-DN200 PN10/16
Alkūnė 45* FFK – DN50-DN200 PN10/16
Perėjimas FFR – DN80-DN300 PN10/16.
|  | Wuhu Jinmao Liquid Science & Technology Co. Ltd (Kinija) | Trišakis T – DN50-300 PN10/16
Keturšakis TT – DN50-300 PN10/16
|  | Wuhu Jinmao Liquid Science & Technology Co. Ltd (Kinija) | Alkūnė 90° Q – DN50-300 PN10/16
Alkūnė su atrama 90° N – DN50-300, PN10/16
Alkūnė 45° FFK – DN50-300, PN10/16
Perėjimas FFR – DN50-300, PN10/16
13 | Vandentiekio srieginės ir įmovinės pleištinės sklendės (su valdymo ratu / su valdymo velenu) | Hawle (Austrija) | Nr. 2500, 2520, 2631, 2681, 3151 DN20 - DN50, PN16
|  | VAG (Vokietija) | Beta HA KAT-A 1741-GW DN25-DN50, PN16
|  | IMP (Slovėnija) | SEVA 01-745 DN20 - DN50, PN16
|  | Jafar (Lenkija) | Tipas 3116, 3126 DN25 - DN50, PN16
|  | AVK (Danija) | AVK 03-00-010 srieginės (v/v)
AVK 03-40-005 Srieginės/įmovinės (i/v)
|  | Sklendė - Fucoli –Somepal, Portugalija; Prailginimo velenas - Dalminex GmbH, Vokietija | Sklendė DN20(25) iki DN50(63), tipas 02.200, gamintojas Fucoli –Somepal, Portugalija; Teleskopinis prailginimo velenas T2 SQ13 H-1400...1800 mm, H-2000...2500 mm, gamintojas Dalminex GmbH, Vokietija
14 | Vandentiekio flanšinės pleištinės sklendės (su valdymo ratu / su valdymo velenu) | Hawle (Austrija) | Nr. 4000A (serija 14 (trumpa)) DN50 - DN150, PN16, flanšai PN10/16
Nr. 4000A (serija 14 (trumpa)) DN200 - DN300, PN16, flanšai PN16
Nr. 4700A (serija 15 (ilga)) DN200, PN16, flanšai PN16
Nr. 4700A (serija 15 (ilga)) DN50 - DN150, PN16, flanšai PN10/16
|  | VAG (Vokietija) | EKO plus KAT-A 1030-F4 (serija 14 (trumpa)) DN40 - DN150, PN16, flanšai PN10/16
EKO plus KAT-A 1030-F4 (serija 14 (trumpa)) DN200 - DN500, PN16, flanšai PN16
EKO plus KAT-A 1030-F5 (serija 15 (ilga)) DN40 - DN150, PN16, flanšai PN10/16
EKO plus KAT-A 1030-F5 (serija 15 (ilga)) DN200 - DN500, PN16, flanšai PN16
|  | AVK (Danija) | 06/30 (serija 14 (trumpa)) DN50 - DN150, PN16, flanšai PN10/16
06/30 (serija 14 (trumpa)) DN200 - DN400, PN16, flanšai PN16
02/60 (serija 15 (ilga)) DN50 - DN150, PN16, flanšai PN10/16
02/60 (serija 15 (ilga)) DN200 - DN400, PN16, flanšai PN16
|  | IMP (Slovėnija) | GAVE 01-735 (serija 14 (trumpa)) DN50 - DN600 PN16
GAVE 01-740 (serija 15 (ilga)) DN50 - DN600 PN16
|  | Jafar (Lenkija) | Tipas 2111 (serija 14 (trumpa)) DN32 - DN600, PN16, flanšai PN16
Tipas 2002 (serija 15 (ilga)) DN32 - DN600, PN16, flanšai PN16
|  | Belgicast Internacional, S.L. (Ispanija) | Infinity (serija 14 (trumpa)) DN50 - DN600, PN16, flanšai PN10/16
Infinity (serija 15 (ilga)) DN50 - DN600, PN16, flanšai PN10/16
|  | MIV (Kroatija) | V2-05 (serija 14 (trumpa)) DN50 - DN500, PN16, flanšai PN16
V2-05NT (serija 14 (trumpa)) DN40 - DN350, PN16, flanšai PN16
V2-07 (serija 15 (ilga)) DN50 - DN600, PN16, flanšai PN16
|  | Saint Gobain PAM (Prancūzija) | Euro 20 NG tipas 23 (serija 14 (trumpa)) DN65 - DN300, PN16, flanšai PN10/16
EURO 20 NEW tipas 23 (serija 14 (trumpa)) DN40 - DN300, PN16, flanšai PN10/16
EURO 20 NEW tipas 21 (serija 15 (ilga)) DN40 - DN300, PN16, flanšai PN10/16
Euro 20 NG tipas 21 (serija 15 (ilga)) DN65 - DN300, PN16, flanšai PN10/16
|  | Wuhu Jinmao Liquid Science & Technology Co. Ltd (Kinija) | Model 115 (serija GR14(trumpa)) DN50-300, PN16, flanšai PN10/16
Model 115 (serija GR15(ilga)) DN50-300, PN16, flanšai PN10/16
15 | Vandetiekio modulinės sklendžių sistema su valdymo ratu | E.HAWLE Armaturenwerke GmbH (Austrija) | Keturšakiai: 4420E2/E3, PN10/PN16, DN100-DN400; 4400E2/E3,PN10/PN16, DN80-DN200; 4410E2D/E3, PN10/PN16, DN100,DN150, DN200. Trišakiai: 4450E2/E3, PN10/PN16,DN100 -DN200, 4460E2/E3, PN10/PN16, DN100 -DN200.
16 | Swing tipo atbuliniai vožtuvai vandentiekiui | VAG (Vokietija) | RETRO-STOP KAT-A 1544 (serija 48(platus)) DN40 - DN300, PN16, flanšai PN16
|  | IMP (Slovėnija) | NORVA 01-Art. 435 (serija 48 (platus)) DN40 - DN500, PN16, flanšai PN16
|  | AVK (Danija) | 41/61 (serija 48 (platus)) DN50 - DN150, PN16, flanšai PN10/16
41/61 (serija 48 (platus)) DN200 - DN300, PN16, flanšai PN16
17 | Kombinuoti vandentiekio nuorinimo vožtuvai (dvigubo veikimo) | Hawle (Austrija ) | Nr. 9835,9836,9837,9838 DN50-DN200, PN16
|  | A.R.I Flow Control Accessories Ltd (AQUESTIA) Izraelis | Nr. D-043, DN50-DN150, PN10,PN16; Nr. D-046, DN50-100, PN16; Nr. D-050, DN50-200, PN16; Nr. D-040 1" ir 2"srieginis (komplektuojamas su flanšu).
|  | Jafar (Lenkija) | Nr. 7050,7010 DN50-DN200 PN10,PN16
|  | HAWLE (Austrija ir Vokietija) | 9842K DN50 - DN200, PN16
18 | Polietileno (PE) vandentiekio vamzdžių movinio suvirinimo jungiamosios dalys, išskyrus el. virinami balnai | Fox Fittings (Lenkija) | PE100 ir PE100RC DN20 – 630, SDR11, SDR17
|  | Agru Kunstsofftechnik GmbH (Austrija) | PE-HD-Formteile "AGRU" DN20 - DN630, SDR11, SDR17
|  | Georg Fisher (Šveicarija / Olandija) | ELGEF-Plus DN20 - DN630, SDR11, SDR17
|  | Aliaxis Deutschland GmbH (Vokietija) | Frialen Safety Fitting DN20 - DN1200, SDR11, SDR17
|  | Eurostandard (Italija) | PE100 DN20 - DN630, SDR11, SDR17
|  | Simona AG (Vokietija) | Simona PE Fittings PE100 DN32 - DN630, SDR11, SDR17
|  | Plasson (Izraelis) | PE100 DN20 - DN710, SDR11, SDR17
|  | Ecoplastol (Lenkija) | Trans-Quadro DN20 - DN315, SDR11, SDR17
|  | UNIDELTA (Italija) | DELTAFUSE PE100, DN20 – DN400, SDR11, SDR17.
|  | PLASTITALIA (Italija) | PE100 ir PE100RC DN20 – 630, SDR11, SDR17
|  | Ecoplastol (Lenkija) | GeoFitting DN20 - DN315, SDR11, SDR17
19 | Polietileno (PE) vandentiekio vamzdžių mechaninės jungiamosios dalys | MPJ (Lenkija) | PP DN20 - DN40, PN16
|  | Georg Fisher (Šveicarija / Olandija) | iJOINT DN20 - DN40, PN16
|  | STP – Sociedad de Transformacion de Plasticos, S.A.(Ispanija) | PLAST DN20 - DN63, PN16
|  | Hawle (Austrija) | SYSTEM 2000 (Nr. 0400) DN300/315 - DN400/450, PN16
20 | Polietileno (PE) vandentiekio vamzdžių tempimui atsparūs adapteriai | MIV (Kroatija) | E-PEHD DN50/63 - DN400/400, PN16
|  | AVK (Lenkija) | SUPA PLUS 623/10 DN40/40 - DN300/315, PN16
|  | Jafar (Lenkija) | Tipas 9103 DN50 - DN500, PN16. Pastaba gaminys tinkamas naudoti tik ant naujų/naujai sumontuotų vamzdžių.
21 | Antžeminiai gaisriniai hidrantai | Krammer armaturen (Austrija) | DUO 230 tipas C
|  | IMP Armature (Slovėnija) | 2018 tipas C
|  | Jafar (Lenkija) | 8003.2 tipas C
|  | Higa (Lietuva) | HA-1
|  | Saint Gobain PAM (Prancūzija) | C9 +
22 | Srieginiai balnai su kieta apkaba | Hawle (Austrija) | Nr. 5250, PN16
|  | MIV (Kroatija) | V5-07, PN10/16
|  | AVK (Danija) | 10/00-001, PN16
|  | VAG (Vokietija) | KAT-A 1885-507, PN16
23 | Srieginiai balnai su minkšta apkaba | Hawle (Austrija) | Nr. 3500, PN16
|  | Belgicast Internacional, S.L. (Ispanija) | Nr. 1400, PN10/16
|  | MIV (Kroatija) | V5-12E, PN10/16
24 | Flanšai ir flanšinės fasoninės dalys nuotekų tinklui | Kolk (Olandija) | Trišakis T - DN50 - DN1200, PN10/16
Keturšakis TT - DN50 - DN1200, PN10/16
Alkūnė 90o Q - DN50 - DN1200, PN10/16
Alkūnė su atrama 90o N - DN50 - DN1200, PN10/16
Alkūnė 45o FFK - DN50 - DN1200, PN10/16
Perėjimas FFR - DN50 - DN1200, PN10/16
|  | Saint Gobain PAM (Prancūzija) | Trišakis - DN50-DN800, PN10/16
Keturšakis - DN50-DN800, PN10/16
Alkūnė 90o - DN50-DN800, PN10/16
Alkūnė su atrama 90o - DN50-DN800, PN10/16
Alkūnė 45o - DN50-DN800, PN10/16
Perėjimas - DN50-DN800, PN10/16
|  | Frischhut (Vokietija) | Trišakis T - DN40 - DN600, PN10/16
Keturšakis TT - DN50 - DN400, PN10/16
Alkūnė 90o Q - DN40 - DN600, PN10/16
Alkūnė su atrama 90o N - DN50 - DN250, PN10/16
Alkūnė 45o FFK - DN40 - DN400, PN10/16
Perėjimas FFR - DN50/40 - DN600/500, PN10/16
|  | MIV (Kroatija) | Trišakis T - DN50 - DN800, PN10/16
Keturšakis TT - DN80 - DN700, PN10/16
Alkūnė 90o Q - DN50 - DN800, PN10/16
Alkūnė su atrama 90o N - DN50 - DN600, PN10/16
Alkūnė 45o FFK - DN50 - DN800, PN10/16
Perėjimas FFR - DN40 - DN700, PN10/16
|  | Hawle (Austrija, Lenkija) | Trišakis T - DN50 - DN200, PN10/16
Keturšakis TT - DN80 - DN200, PN10/16
Alkūnė 90o Q - DN50 - DN200, PN10/16
Alkūnė su atrama 90o N - DN80 - DN150, PN10/16
Alkūnė 45o FFK - DN50 - DN200, PN10/16
Perėjimas FFR - DN50 - DN200, PN10/16
|  | Keulahutte (Vokietija) | Trišakis T - DN80 - DN400, PN10/16
Keturšakis TT - DN80 - DN400, PN10/16
Alkūnė 90o Q - DN80 - DN400, PN10/16
Alkūnė su atrama 90o N - DN80 - DN400, PN10/16
Alkūnė 45o FFK - DN80 - DN400, PN10/16
Perėjimas FFR - DN80 - DN400, PN10/16
|  | AVK (Danija) | Trišakis T - DN50 - DN600, PN10/16, tipas/serija 712
Keturšakis TT - DN80 - DN600, PN10/16, tipas/serija 712
Alkūnė 90o FFK - DN80 - DN600, PN10/16, tipas/serija 712
Alkūnė su atrama 90o N - DN80 - DN300, PN10/16, tipas/serija 712
Alkūnė 45o FFK - DN45 - DN600, PN10/16, tipas/serija 712
Perėjimas FFR - DN65 - DN600, PN10/16, tipas/serija 712
|  | IMP Armature (Slovėnija) | Trišakis T – DN50-DN500 PN10/16
Keturšakis TT – DN80-DN300 PN10/16
Alkūnė 90* Q – DN50-DN400 PN10/16
Alkūnė su atrama 90* N – DN50-DN200 PN10/16
Alkūnė 45* FFK – DN50-DN200 PN10/16
Perėjimas FFR – DN80-DN300 PN10/16.
|  | Wuhu Jinmao Liquid Science & Technology Co. Ltd (Kinija) | Trišakis T – DN50-300 PN10/16
Keturšakis TT – DN50-300 PN10/16
Alkūnė 90° Q – DN50-300 PN10/16
Alkūnė su atrama 90° N – DN50-300, PN10/16
Alkūnė 45° FFK – DN50-300, PN10/16
Perėjimas FFR – DN50-300, PN10/16
25 | Polivinilchlorido (PVC) nuotekų vamzdyno fasoninės dalys | Wavin (Lenkija) | Trišakis - DN110 - DN500
Alkūnė 90o, 45o, 30o, 15o - DN110 - DN500
Dviguba mova - DN110 - DN500
|  | Kaczmarek (Lenkija) | Trišakis - PVC-U DN200 - DN500
Alkūnė 90o, 45o, 30o, 15o - PVC-U DN160 - DN 500
Dviguba mova - PVC-U DN160 - DN500
|  | Magnaplast (Lenkija) | Trišakis - KG serija DN110 - DN 500
Alkūnė 90o, 45o, 30o, 15o - KG serija DN110 - DN 500
Dviguba mova - KG serija DN110 - DN 250
|  | Pipelife (Lenkija) | Dviguba mova DN110- DN200
Alkūnė 15°-90° DN110- DN200
Trišakis 45°-90° DN110- DN200
|  | Ostendorf-Osma (Čekija, Vokietija) | Trišakis - KGEA serija DN110 - DN500
Alkūnė 90o, 45o, 30o, 15o - KGB serija DN110 - DN500
Dviguba mova - KGMM serija DN110 - DN200
26 | Nuotekų peilinės sklendės | VAG (Vokietija) | ZETA (KAT-A 2410), flanšai PN10 DN50 - 300, PN10
ZETA (KAT-A 2410), flanšai PN10 DN350 - DN400, PN8
ZETA (KAT-A 2410), flanšai PN10 DN500 - DN600, PN6
|  | SISTAG AG (Šveicarija) | MFA, flanšai PN10/16 DN50 - DN300, PN10
MFA, flanšai PN10/16 DN350 - DN400, PN6
MFA, flanšai PN10/16 DN450 - DN1600, PN4
|  | Erhard GmbH & Co. KG (Vokietija) | ERU K1, DN50-DN350, PN10; DN400-DN600, PN4.
27 | Nuotekų atbuliniai vožtuvai (rutulinio tipo) | VAG (Vokietija) | VAG KRV (KAT-A 2449) DN50 - 150 PN16, flanšai PN10
|  | AVK (Danija) | Tipas 53/35; DN50-DN400; PN10
|  | Kolk (Olandija) | BKF DN50 - DN150 PN16 flanšai PN10
DN200 - DN600 PN16, flanšai PN10/16
28 | Nuotekų nuorinimo vožtuvai | Hawle (Austrija) | Nr.9863 DN50 - DN200, PN16
Nr.9864 DN50 - DN200, PN16
|  | A.R.I Flow Control Accessories Ltd (AQUESTIA) (Izraelis) | Nr.D-020, DN50-DN200, PN16; Nr.D-023, DN100-DN250, PN16; Nr.D-025, DN100-DN100, PN10; Nr.D-026, DN50-200, PN16.
|  | Jafar (Lenkija) | Nr. 7025, DN50 - DN200, PN10, PN16
|  | HAWLE (Austrija ir Vokietija) | 9864 DN50 - DN200, PN16
29 | Polietileno (PE) nuotekų vamzdžių movinio suvirinimo jungiamosios dalys, išskyrus el. virinami balnai | Fox Fittings (Lenkija) | PE100 DN20 - 315, SDR11
|  | Agru Kunstsofftechnik GmbH (Austrija) | PE-HD-Formteile "AGRU" DN20 - DN630, SDR11, SDR17
|  | Georg Fisher (Šveicarija / Olandija) | ELGEF-Plus DN20 - DN630, SDR11, SDR17
|  | Aliaxis Deutschland GmbH (Vokietija) | Frialen Safety Fitting DN20 - DN1200, SDR11, SDR17
|  | Eurostandard (Italija) | PE100 DN20 - DN630, SDR11, SDR17
|  | Simona AG (Vokietija) | Simona PE Fittings PE100 DN32 - DN630, SDR11, SDR17
|  | PLASTITALIA (Italija) | PE100 ir PE100RC DN20 – 630, SDR11, SDR17
|  | Plasson (Izraelis) | PE100 DN20 - DN710, SDR11, SDR17
30 | Polietileno (PE) nuotekų vamzdžių mechaninės jungiamosios dalys | MPJ (Lenkija) | PP DN20 - DN50, PN16
|  | Georg Fisher (Šveicarija / Olandija) | iJOINT DN20 - DN50, PN16
|  | STP – Sociedad de Transformacion de Plasticos, S.A.(Ispanija) | PLAST DN20 - DN63, PN16
|  | Hawle (Austrija) | SYSTEM 2000 (Nr. 0400) DN300/315 - DN600/630, PN16
31 | Polietileno (PE) nuotekų vamzdžių tempimui atsparūs adapteriai | MIV (Kroatija) | E-PEHD DN50/63 - DN400/400, PN16
|  | AVK (Lenkija) | SUPA PLUS 623/10 DN40/40 - DN300/315, PN16
|  | Jafar (Lenkija) | Tipas 9103 DN50 - DN500, PN16. Pastaba gaminys tinkamas naudoti tik ant naujų/naujai sumontuotų vamzdžių.
32 | Komunikacijų žymėjimo lentelės | UAB „Hoda“, UAB „Skauduva“ | Komunikacijos žymėjimo lentelės („Hidrantai“, „Nuotekos“, „Vanduo“)
|  | Sienkiewicz – Angielska Poltex Spolka Jawna | 140 mm x 100 mm; Din 4067; DIN 4069
| Komunikacijų žymėjimo stovai | UAB „Eco Idea“ | Iš plieninio, cinkuoto vamzdžio D32 mm
| Komunikacijų žymėjimo stovai su lentelėmis | UAB „Industek“, UAB „Eccua“ | HSILT/TULP/1, HSILT/TULP/2
33 | Nuotekų siurbliai | Wilo SE, Siurblys 1.1 | Wilo SE, siurblių tipas Rexa Cut / MTC 32.
|  | Wilo SE, Siurblys 1.2 | Wilo SE, siurblių tipas Rexa / FA.
|  | Wilo SE, Siurblys 2.1 | Wilo SE, siurblių tipas Rexa / FA.
|  | Grundfos, Siurblys 1.1 | Grundfos, siurblių tipas SEG.40. 0,9 – 4,0 kW; SEG50. 0,9 – 4,0 kW.
|  | Grundfos, Siurblys 1.2 | Grundfos, siurblių tipas SL1. 0,6 – 30,0 kW; SLV. 0,6 – 30,0 kW.
|  | Grundfos, Siurblys 2.1 | Grundfos, siurblių tipas SEG50. 0,9 – 4,0 kW.
|  | Grundfos, Siurblys 2.2 | Grundfos, siurblių tipas SL1. 0,6 – 30,0 kW; SLV. 0,6 – 30,0 kW.
|  | Xylem FLYGT, Siurblys 1.1 | Xylem FLYGT, F3069 1,7 kW+D301; 2,4 kW; M3069 1,7 kW; 2,4 kW; M3090 4,3 kW.
|  | Xylem FLYGT, Siurblys 1.2 | Xylem FLYGT, N3069 1,7 kW; 2,4 kW; D3069 1,7 kW; 2,4 kW; N3085 1,3 kW; 2,0 kW; 2,4k W.
|  | Xylem FLYGT, Siurblys 2.1 | Xylem FLYGT, F3069 1,7 kW; 2,4 kW; F3085 1,3 kW; 2,0 kW; F3102 3,1 kW; F3127 4,7 kW; 5,9 kW; 7,4 kW; F3153 7,5 kW; 8,5 kW; 9,0 kW; 10 kW; 12,5 kW; 13,5 kW; M3102 4,4 kW; M3127 7,4 kW; 10,9 kW.
|  | Xylem FLYGT, Siurblys 2.2 | Xylem FLYGT, N3069 1,7 kW; 2,4 kW; D3069 1,7 kW; 2,4 kW; N3085 1,3 kW; 2,0 kW; 2,4 kW; N3102 3,1 kW; 3,5 kW; 4,2 kW; N3127 4,7 kW; 5,9 kW; 6,5 kW; 7,4 kW; 8,5 kW; N3153 7,5 kW; 8,5 kW; 9,0 kW; 10 kW; 12,5 kW; 13,5 kW; N3171 10 kW; 15 kW; 15,5 kW; 18,5 kW; 22 kW; N3202 22 kW; 30 kW; 37 kW; 45 kW; 47 kW; N3301 37 kW; 45 kW; 55 kW; 70 kW; N3315 48 kW; 62 kW; 75 kW; 90 kW; 105 kW N3231 58-215 kW; C3231 58-170 kW.
|  | KSB, Siurblys 1.1 | Amarex (N)2 poliai: 014 iki 084 kW
|  | KSB Siurblys 1.1 | Amarex (N) 4 poliai: 012 iki 077 kW
|  | KSB, Siurblys 2.1 | Amarex KRT :
2 polių: nuo 3 2.E iki 75 2.E
4 polių: nuo 2 4.E iki 75 4.E
6 polių: nuo 7 6.E iki 55 6.E
8 polių: nuo 11 8.E iki 45 8.E
34 | Nuotekų siurblinės (be antžeminės dalies) | Eco Idea, 1.1 siurblinė | UAB „Eco Idea“, korpusas HDPE, diametras 1,5-2 m, gylis iki 8 m.
|  | Eco Idea, 1.2 siurblinė | UAB „Eco Idea“, korpusas HDPE, diametras 1,5-3 m, gylis iki 8 m.
|  | Eco Idea, 2 siurblinė | UAB „Eco Idea“, korpusas HDPE, diametras 1,5-3 m, gylis iki 8 m.
|  | Grundfos, 1.1. siurblinė | UAB ,,Grundfos“, korpusas GRP (PS.G), HDPE (PS.R), diametras 0,8-4m, gylis iki 8 m.
|  | Grundfos, 1.2. siurblinė | UAB ,,Grundfos“, korpusas GRP (PS.G), HDPE (PS.R), diametras 0,8-4m, gylis iki 8 m.
|  | Grundfos, 2 siurblinė | UAB ,,Grundfos“, korpusas GRP (PS.G), HDPE (PS.R), diametras 0,8-4m, gylis iki 8 m.
|  | Plastic Technology, 1.1 siurblinė | UAB „Plastic Technology“, korpusas HDPE, diametras 1,5- 3 m, gylis iki 8 m.
|  | Plastic Technology, 1.2 siurblinė | UAB „Plastic Technology“, korpusas HDPE, diametras 1,5- 3 m, gylis iki 8 m.
|  | Plastic Technology, 2 siurblinė | UAB „Plastic Technology“, korpusas HDPE, diametras 1,5- 3 m, gylis iki 8 m.
|  | Innovative Water Systems Ltd, 1.1 siurblinė | STRONG korpusas HDPE, diametras 1,2-2,4 m, gylis iki 8 m.
|  | Innovative Water Systems Ltd, 1.2 siurblinė | STRONG korpusas HDPE, diametras 2-2,4 m, gylis iki 8 m.
|  | Innovative Water Systems Ltd, 2 siurblinė | STRONG korpusas HDPE, diametras 2-2,4 m, gylis iki 8 m.
|  | ECCUA siurblinė Nr.1.1 | ECCUA korpusas HDPE, diametras 1,5-3 m, gylis iki 8m.
|  | ECCUA siurblinė Nr.1.2 | ECCUA korpusas HDPE, diametras 1,5-3 m, gylis iki 8 m.
|  | ECCUA siurblinė Nr.2 | ECCUA korpusas HDPE, diametras 1,5-3 m, gylis iki 8 m.
|  | Traidenis, siurblinė Nr.1.1 | UAB ,,Traidenis“, korpusas GRP, diametras 1,2-4 m, gylis iki 8 m.
|  | Traidenis, siurblinė Nr.1.2 | UAB ,,Traidenis“, korpusas GRP, diametras 1,2-4 m, gylis iki 8 m.
|  | Traidenis, siurblinė Nr.2 | UAB ,,Traidenis“, korpusas GRP, diametras 1,2-4 m, gylis iki 8 m.
35 | Apžiūros šulinėlių dangčiai | Norson (Lenkija) | Su teleskopu 315mm, 400mm (B125, D400)
|  | Ginmika (Turkija) | Ginmika 315C ir Ginmika 425C apkrova D400
36 | Nuotekų siurblinės su nešmenų atskyrimo sistema | Wilo SE – Vokietija | Modeliai: EMUport CORE 20; EMUport CORE 45; EMUport CORE 60.
|  | Innovative Water Systems (Estija) | Modeliai: Rock SSS ID1500, Rock SSS ID1600, Rock SSS ID2000, Rock SSS ID2400, Rock SSS ID3000,
37 | Vandentiekio tempimui atsparios jungtys | Georg Fisher (Šveicarija / Olandija) | Multi/Joint 3000 Plus DN50 - DN400, PN16
38 | Nuotekų tempimui atsparios jungtys | Georg Fisher (Šveicarija / Olandija) | Multi/Joint 3000 Plus DN50 - DN600, PN16
39 | Panardinami siurbliai geriamam vandeniui
40 | Tempimui neatsparios vamzdžių jungtys
41 | Remonto veržtuvai moviniams sujungimams
42 | Kalaus ketaus (KK) vandentiekio vamzdžiai
43 | Kalaus ketaus (KK) nuotekų vamzdžiai
44 | Dangtis požeminei sklendei ,,kapa"
45 | Vandentiekio flanšiniai purvo surinkėjai
46 | Stiklo pluoštu armuoti (GRP) vamzdžiai
47 | Gelžbetoninių šulinių lipynės
48 | Nuotekų flanšinės pleištinės sklendės su valdymo ratu
LENTELĖS PILDYMO INSTRUKCIJA:
|  | pasirenkamas laukas (neredaguojamas) |  |  | redaguojamas laukas
Tiekėjas deklaruoja, kad darbų vykdymo metu naudos šios Techninės specifikacijos priede (Priedas Nr. 3) nurodytas medžiagas / gaminius.
PAAIŠKINIMAS: Tiekėjas darbų vykdymo metu gali naudoti bet kurią gamintojo iš sąrašo medžiagą ar gaminį, nurodytą stulpelyje ,,Gaminio tipas". Tiekėjas siūlydamas medžiagas ar gaminius, nesančius stulpelyje,,Medžiaga / gaminys iš VV patvirtinto sąrašo", privalo užpildyti šios Techninės specifikacijos priede (Priedas Nr. 3) stulpelį (-ius) ,,Medžiaga / gaminys ne iš VV sąrašo" įrašydamas pilną medžiagos / gaminio pavadinimą, gamintojo pavadinimą, kilmės šalį ir gaminio tipą. Visos medžiagos ar gaminiai, įtraukiami stulpeliuose ,,Medžiaga / gaminys ne iš VV sąrašo", privalo atitikti Techninės specifikacijos priede Nr. 2 nustatytus reikalavimus. Tiekėjas į stulpelius ,,Medžiaga / gaminys ne iš VV sąrašo" gali įtraukti ne daugiau kaip dvi medžiagas ar gaminius kiekvienai atskirai medžiagos / gaminio pozicijai.

## tik gamintojas be modelio (hidden)
Atnaujinta 2019-03-29
Medžiagų, atitinkančių UAB „Vilniaus vandenys“ techninius reikalavimus, sąrašas
Medžiaga | Standartas | Dokumentai | Gamintojas | Modelis
Šulinių liukai su dangčiais | LST EN 124 | Eksploatacinių savybių deklaracija (pagal STR 1.01.04:2015) | Ulefos Jernvaerk (Norvegija) | D400 (su ventiliacijos angomis ir be, rėmo tipas: pastatomas ir plaukiojantis)
|  |  | Mūsų amatai (Lietuva) | PL-40B (D400), L-12.5A (B125)
|  |  | Koneckie Zaklady Odlewnicze S.A. (Lenkija) | DO 600N (D400, plaukiajančio tipo)
Apžiūros šulinėliai | LST EN 13598 | Eksploatacinių savybių deklaracija (pagal STR 1.01.04:2015) | Wavin (Lenkija) | Tegra sistema (Tegra 315, Tegra 425, Tegra 600, Tegra 1000)
|  |  | Kaczmarek (Lenkija) | Diamir sistema (315, 425, 600, 1000)
G/b šuliniai | LST EN 1917 | Eksploatacinių savybių deklaracija (pagal STR 1.01.04:2015) | Gelgaudiškio gelžbetonis (Lietuva) | KS7, KS10, KS15, KS20 (su lipynėmis)
|  |  | Kauno gelžbetonis (Lietuva) | ŽL7, ŽL10, ŽL15, ŽL20 (su lipynėmis)
|  | Gamybos kontrolės atitikties sertifikatas | INHUS Prefab (Lietuva) | Ž7, Ž10, Ž15, Ž20 (su lipynėmis)
Nuotekų vamzdžiai:
Polietileniniai (PE) slėginiai, skirti atviram klojimui | LST EN 12201 | Eksploatacinių savybių deklaraciją (pagal STR 1.01.04:2015) | Evopipes (Latvija) | EvoAqua (vienasluoksniai) PE100, PN10, PN16, DN20 - DN400
|  | Eksploatacinių savybių pastovumo sertifikatas | Wavin (Lenkija) | PE100, PN10, PN16, DN25 - DN800
|  |  | Kaczmarek (Lenkija) | PE100, PN10, PN16, DN20 - DN800
|  |  | Pipelife (Estija) | PE100, PN10, PN16, DN20 - DN400
|  |  | HAKA plast (Estija) | PE100, PN10, PN16, DN63 - DN630
Polietileniniai (PE100 RC) slėginiai, skirti uždaram klojimui | LST EN 12201 | Eksploatacinių savybių deklaraciją (pagal STR 1.01.04:2015) | Wavin (Vokietija) | SafeTech PE100-RC (žalios spalvos), PN10/16, DN90 - DN630
|  | Eksploatacinių savybių pastovumo sertifikatas | Kaczmarek (Lenkija) | Tytan PE/PE PE100-RC (žalios spalvos), PN10/16, DN25 - DN630
|  | Atitikties sertifikatas pagal DIN 1075 (2 tipas) (DIN Certo, TUV ar kt.) | Radpol S.A. (Lenkija) | RC-MULTIsafe 2L (žalios spalvos), PN10 DN90 - DN1000, PN16 DN32 - DN1000
RC-MULTIsafe 3L (žalios spalvos), PN10 DN90 - DN630, PN16 DN75 - DN630
Polipropileno (PP) savitakiniai, skirti atviram klojimui | LST EN 12201 | Eksploatacinių savybių deklaraciją (pagal STR 1.01.04:2015) | Wavin (Lenkija) | X-Stream (PP) DN/ID: 100 - 800 mm, SN4, SN8
|  | Eksploatacinių savybių pastovumo sertifikatas | Kaczmarek (Lenkija) | K2-Kan DN150 - DN1000, SN8
|  |  | Evopipes (Latvija) | EVOSAN, DN/OD(160-630 mm), SN8
ViaCon Baltic Pipe (Lietuva - Lenkija)
|  |  | Magnaplast (Lenkija) | Magnacor DN - 200 mm, 250 mm, 400 mm, 500 mm, 600 mm, SN8 (Pastaba. Tik su NBR tarpine)
Polivinilchlorido (PVC) atviram klojimui (monolitiniai) | LST EN 1401 | Eksploatacinių savybių deklaraciją (pagal STR 1.01.04:2015) | Wavin (Lenkija) | PVC-U DN110 - DN400, SN4, SN8
|  | Eksploatacinių savybių pastovumo sertifikatas | Kaczmarek (Lenkija) | PVC-U DN110 - DN500, SN4, SN8
|  |  | Magnaplast (Lenkija) | KGEM DN110 - DN400, SN4, SN8
Vandentiekio vamzdžiai:
Polietileniniai (PE) slėginiai, skirti atviram klojimui | LST EN 12201 | Eksploatacinių savybių deklaraciją (pagal STR 1.01.04:2015) | Evopipes (Latvija) | EvoAqua (vienasluoksniai) PE100, PN10, PN16, DN20 - DN400
EvoAqua Visio PE100, PN10, PN16, DN32 - 400
|  | Eksploatacinių savybių pastovumo sertifikatas | Wavin (Lenkija) | PE100 PN10, PN16, DN25 - DN800
|  |  | Kaczmarek (Lenkija) | PE100 PN10, PN16, DN20 - DN800
|  |  | Pipelife (Estija) | PE100, PN10, PN16, DN20 - DN400
|  |  | HAKA plast (Estija) | PE100, PN10, PN16, DN63 - DN630
Polietileniniai (PE100 RC) slėginiai, skirti uždaram klojimui | LST EN 12201 | Eksploatacinių savybių deklaraciją (pagal STR 1.01.04:2015) | Wavin (Vokietija) | SafeTech PE100-RC (mėlynos spalvos), PN10/16, DN32 - DN630
|  | Eksploatacinių savybių pastovumo sertifikatas | Kaczmarek (Lenkija) | Tytan 3PE PE100-RC (mėlynos spalvos), PN10/16, DN25 - DN630
|  | Atitikties sertifikatas pagal DIN 1075 (2 tipas) (DIN Certo, TUV ar kt.) | Evopipes (Latvija) | Ultrastress Visio PE100-RC PN10/16 (mėlynos spalvos), DN32 - DN630
|  |  | Radpol S. A. (Lenkija) | RC-MULTIsafe 2L (mėlynos spalvos), PN10 DN90 - DN1000, PN16 DN32 - DN1000
RC-MULTIsafe 3L (mėlynos spalvos), PN10 DN90 - DN630, PN16 DN75 - DN630
Vandentiekio tinklui:
Flanšai ir flanšinės fasoninės dalys vandentiekio tinklui | LST EN 14901 | Eksploatacinių savybių deklaraciją (pagal STR 1.01.04:2015) | Kolk (Olandija) | Trišakis T - DN50 - DN1200, PN10/16
|  |  | Saint Gobain PAM (Prancūzija) | Trišakis - DN50-DN800, PN10/16
|  |  | Frischhut (Vokietija) | Trišakis T - DN40 - DN600, PN10/16
|  |  | MIV (Kroatija) | Trišakis T - DN50 - DN800, PN10/16
|  |  | Hawle (Austrija, Lenkija) | Trišakis T - DN50 - DN200, PN10/16
|  |  | Keulahutte (Vokietija) | Trišakis T - DN80 - DN400, PN10/16
Vandentiekio srieginės ir įmovinės pleištinės sklendės (su valdymo ratu / su valdymo velenu) | LST EN 1074 | Eksploatacinių savybių deklaraciją (pagal STR 1.01.04:2015) | Hawle (Austrija) | Nr. 2500, 2520, 2631, 2681, 3151 DN20 - DN50, PN16
|  | GSK sertifikavimo centro RAL GZ662 sertifikatas Produktams („Products“) pagal LST EN 14901 | VAG (Vokietija) | Beta HA KAT-A 1741-GW DN25-DN50, PN16
|  | Europos Sąjungoje galiojantis higieninis pažymėjimas, kad medžiaga tinkama geriamam vandeniui | IMP (Slovėnija) | SEVA 01-745 DN20 - DN50, PN16
|  |  | Jafar (Lenkija) | Tipas 3116, 3126 DN25 - DN50, PN16
AVK (Danija)
Vandentiekio flanšinės pleištinės sklendės (su valdymo ratu / su valdymo velenu) | LST EN 1074 | Eksploatacinių savybių deklaraciją (pagal STR 1.01.04:2015) | Hawle (Austrija) | Nr. 4000A (serija 14 (trumpa)) DN50 - DN150, PN16, flanšai PN10/16 DN200 - DN300, PN16, flanšai PN16
|  | GSK sertifikavimo centro RAL GZ662 sertifikatas Produktams („Products“) pagal LST EN 14901 | VAG (Vokietija) | EKO plus KAT-A 1030-F4 (serija 14 (trumpa)) DN40 - DN150, PN16, flanšai PN10/16 DN200 - DN500, PN16, flanšai PN16
|  | Europos Sąjungoje galiojantis higieninis pažymėjimas, kad medžiaga tinkama geriamam vandeniui | AVK (Danija) | 06/30 (serija 14 (trumpa)) DN50 - DN150, PN16, flanšai PN10/16 DN200 - DN400, PN16, flanšai PN16
|  |  | IMP (Slovėnija) | GAVE 01-735 (serija 14 (trumpa)) DN50 - DN600 PN16
|  |  | Jafar (Lenkija) | Tipas 2111 (serija 14 (trumpa)) DN32 - DN600, PN16, flanšai PN16
|  |  | Belgicast Internacional, S.L. (Ispanija) | Infinity (serija 14 (trumpa)) DN50 - DN600, PN16, flanšai PN10/16
|  |  | MIV (Kroatija) | V2-05 (serija 14 (trumpa)) DN50 - DN500, PN16, flanšai PN16
|  |  | Saint Gobain PAM (Prancūzija) | Euro 20 NG tipas 23 (serija 14 (trumpa)) DN65 - DN300, PN16, flanšai PN10/16
Swing tipo atbuliniai vožtuvai vandentiekiui | LST EN 1074 | Eksploatacinių savybių deklaraciją (pagal STR 1.01.04:2015) | VAG (Vokietija) | RETRO-STOP KAT-A 1544 (serija 48(platus)) DN40 - DN300, PN16, flanšai PN16
|  | Europos Sąjungoje galiojantis higieninis pažymėjimas, kad medžiaga tinkama geriamam vandeniui | IMP (Slovėnija) | NORVA 01-Art. 435 (serija 48 (platus)) DN40 - DN500, PN16, flanšai PN16
|  |  | AVK (Danija) | 41/61 (serija 48 (platus)) DN50 - DN150, PN16, flanšai PN10/16 DN200 - DN300, PN16, flanšai PN16
Polietileno (PE) vandentiekio vamzdžių movinio suvirinimo jungiamosios dalys | LST EN 1074 | Eksploatacinių savybių deklaraciją (pagal STR 1.01.04:2015) | Fox Fittings (Lenkija) | PE100 DN20 - 315, SDR11
|  | Europos Sąjungoje galiojantis higieninis pažymėjimas, kad medžiaga tinkama geriamam vandeniui | Agru Kunstsofftechnik GmbH (Austrija) | PE-HD-Formteile "AGRU" DN20 - DN630, SDR11, SDR17
|  |  | Georg Fisher (Šveicarija / Olandija) | ELGEF-Plus DN20 - DN630, SDR11, SDR17
|  |  | Friatec AG (Vokietija) | Frialen Safety Fitting DN20 - DN630, SDR11, SDR17
|  |  | Eurostandard (Italija) | PE100 DN20 - DN630, SDR11, SDR17
|  |  | Trans-Quadro (Lenkija) | PE100 DN20 - DN400, SDR11, SDR17
Polietileno (PE) vandentiekio vamzdžių mechaninės jungiamosios dalys |  |  | MPJ (Lenkija) | PP DN20 - DN40, PN16
|  |  | Georg Fisher (Šveicarija / Olandija) | iJOINT DN20 - DN40, PN16
|  |  | STP – Sociedad de Transformacion de Plasticos, S.A.(Ispanija) | PLAST DN20 - DN63, PN16
Polietileno (PE) vandentiekio vamzdžių tempimui atsparūs adapteriai | LST EN 1074 | Eksploatacinių savybių deklaraciją (pagal STR 1.01.04:2015) | Georg Fisher (Šveicarija / Olandija) | Multi/Joint 3000 Plus DN50 - DN400, PN16
|  | GSK sertifikavimo centro RAL GZ662 sertifikatas Produktams („Products“) pagal LST EN 14901 | Hawle (Austrija) | SYSTEM 2000 (Nr. 0400) DN300/315 - DN400/450, PN16
|  |  | MIV (Kroatija) | E-PEHD DN50/63 - DN400/400, PN16
|  | Europos Sąjungoje galiojantis higieninis pažymėjimas, kad medžiaga tinkama geriamam vandeniui | AVK (Lenkija) | SUPA PLUS 623/10 DN40/40 - DN300/315, PN16
|  |  | Fucoli (Portugalija) | GFIX System DN50/40 – DN400/400, PN16
|  |  | Jafar (Lenkija) | Tipas 9103 DN50 - DN400, PN16
Antžeminiai gaisriniai hidrantai |  |  | Krammer armaturen (Austrija) | DUO 230 tipas C
|  |  | Saint Gobain PAM (Prancūzija) | C9 +
Srieginiai balnai su kieta apkaba |  | Eksploatacinių savybių deklaraciją (pagal STR 1.01.04:2015) | Hawle (Austrija) | Nr. 5250, PN16
|  | GSK sertifikavimo centro RAL GZ662 sertifikatas Produktams („Products“) pagal LST EN 14901 | MIV (Kroatija) | V5-07, PN10/16
|  | Europos Sąjungoje galiojantis higieninis pažymėjimas, kad medžiaga tinkama geriamam vandeniui | AVK (Danija) | 10/00-001, PN16
|  |  | VAG (Vokietija) | KAT-A 1885-507, PN16
Srieginiai balnai su minkšta apkaba |  | Eksploatacinių savybių deklaraciją (pagal STR 1.01.04:2015) | Hawle (Austrija) | Nr. 3500, PN16
|  | GSK sertifikavimo centro RAL GZ662 sertifikatas Produktams („Products“) pagal LST EN 14901 | Belgicast Internacional, S.L. (Ispanija) | Nr. 1400, PN10/16
|  | Europos Sąjungoje galiojantis higieninis pažymėjimas, kad medžiaga tinkama geriamam vandeniui | MIV (Kroatija) | V5-12E, PN10/16
Nuotekų tinklui:
Flanšai ir flanšinės fasoninės dalys nuotekų tinklui | LST EN 14901 | Eksploatacinių savybių deklaraciją (pagal STR 1.01.04:2015) | Kolk (Olandija) | Trišakis T - DN50 - DN1200, PN10/16
|  |  | Saint Gobain PAM (Prancūzija) | Trišakis - DN50-DN800, PN10/16
|  |  | Frischhut (Vokietija) | Trišakis T - DN40 - DN600, PN10/16
|  |  | MIV (Kroatija) | Trišakis T - DN50 - DN800, PN10/16
|  |  | Hawle (Austrija, Lenkija) | Trišakis T - DN50 - DN200, PN10/16
|  |  | Keulahutte (Vokietija) | Trišakis T - DN80 - DN400, PN10/16
Plivinilchlorido (PVC) vamzdyno fasoninės dalys | LST EN 1401 | Eksploatacinių savybių deklaraciją (pagal STR 1.01.04:2015) | Wavin (Lenkija) | Trišakis - DN110 - DN500
|  |  | Kaczmarek (Lenkija) | Trišakis - PVC-U DN200 - DN500
|  |  | Magnaplast (Lenkija) | Trišakis - KG serija DN110 - DN 500
Nuotekų peilinės sklendės |  |  | VAG (Vokietija) | ZETA (KAT-A 2410), flanšai PN10 DN50 - 300, PN10 DN350 - DN400, PN8 DN500 - DN600, PN6
|  |  | SISTAG AG (Šveicarija) | MFA, flanšai PN10/16 DN50 - DN300, PN10 DN350 - DN400, PN6 DN450 - DN1600, PN4
Nuotekų atbuliniai vožtuvai (rutulinio tipo) | LST EN 1074 | Eksploatacinių savybių deklaraciją (pagal STR 1.01.04:2015) | VAG (Vokietija) | VAG KRV (KAT-A 2449) DN50 - 150 PN16, flanšai PN10
|  | GSK sertifikavimo centro RAL GZ662 sertifikatas Produktams („Products“) pagal LST EN 14902 | Kolk (Olandija) | BKF DN50 - DN150 PN16 flanšai PN10, DN200 - DN600 PN16, flanšai PN10/16
Polietileno (PE) nuotekų vamzdžių movinio suvirinimo jungiamosios dalys | LST EN 1074 | Eksploatacinių savybių deklaraciją (pagal STR 1.01.04:2015) | Fox Fittings (Lenkija) | PE100 DN20 - 315, SDR11
|  | Europos Sąjungoje galiojantis higieninis pažymėjimas, kad medžiaga tinkama geriamam vandeniui | Agru Kunstsofftechnik GmbH (Austrija) | PE-HD-Formteile "AGRU" DN20 - DN630, SDR11, SDR17
|  |  | Georg Fisher (Šveicarija / Olandija) | ELGEF-Plus DN20 - DN630, SDR11, SDR17
|  |  | Friatec AG (Vokietija) | Frialen Safety Fitting DN20 - DN630, SDR11, SDR17
|  |  | Eurostandard (Italija) | PE100 DN20 - DN630, SDR11, SDR17
|  |  | Trans-Quadro (Lenkija) | PE100 DN20 - DN400, SDR11, SDR17
Polietileno (PE) nuotekų vamzdžių mechaninės jungiamosios dalys |  |  | MPJ (Lenkija) | PP DN20 - DN50, PN16
|  |  | Georg Fisher (Šveicarija / Olandija) | iJOINT DN20 - DN50, PN16
|  |  | STP – Sociedad de Transformacion de Plasticos, S.A.(Ispanija) | PLAST DN20 - DN63, PN16
Polietileno (PE) nuotekų vamzdžių tempimui atsparūs adapteriai | LST EN 1074 | Eksploatacinių savybių deklaraciją (pagal STR 1.01.04:2015) | Georg Fisher (Šveicarija / Olandija) | Multi/Joint 3000 Plus DN50 - DN600, PN16
|  | GSK sertifikavimo centro RAL GZ662 sertifikatas Produktams („Products“) pagal LST EN 14901 | Hawle (Austrija) | SYSTEM 2000 (Nr. 0400) DN300/315 - DN600/630, PN16
|  |  | MIV (Kroatija) | E-PEHD DN50/63 - DN400/400, PN16
|  |  | AVK (Lenkija) | SUPA PLUS 623/10 DN40/40 - DN300/315, PN16
|  |  | Fucoli (Portugalija) | GFIX System DN50/40 – DN400/400, PN16
|  |  | Jafar (Lenkija) | Tipas 9103 DN50 - DN400, PN16
*Šiame sąraše nurodytos medžiagos atitinka įmonės keliamus techninius reikalavimus. Sąrašas nėra galutinis, tiekėjus ar gamintojus kviečiame siūlyti ir kitas medžiagas. Medžiagų techninę dokumentaciją su pageidavimu įtraukti minėtas medžiagas į šį sąrašą galima siųsti el. paštu technines.specifikacijos@vv.lt. **Atkreipiame dėmesį, kad įmonės, dalyvaujančios viešųjų pirkimų konkursuose, gali pateikti ir sąraše nenurodytas medžiagas. Tokiu atveju privaloma kartu pateikti dokumentus, patvirtinančius siūlomos medžiagos atitikimą keliamiems techniniams reikalavimams.
„Vilniaus vandenys“ siekia, kad įmonės vykdomi pirkimai būtų atviri, skaidrūs, būtų užtikrinta aukšta įsigyjamų medžiagų ir įrenginių kokybė bei nebūtų ribojama konkurencija *Šiame sąraše nurodytos medžiagos atitinka įmonės keliamus techninius reikalavimus. Sąrašas nėra galutinis, tiekėjus ar gamintojus kviečiame siūlyti ir kitas medžiagas. Medžiagų techninę dokumentaciją su pageidavimu įtraukti minėtas medžiagas į šį sąrašą galima siųsti el. paštu technines.specifikacijos@vv.lt. **Atkreipiame dėmesį, kad rangovai, tiekėjai ir įmonės, dalyvaujančios viešųjų pirkimų konkursuose, gali pateikti ir sąraše nenurodytas medžiagas. Tokiu atveju privaloma kartu pateikti dokumentus, patvirtinančius siūlomos medžiagos atitikimą keliamiems techniniams reikalavimams.

## Elektrotechnines dalies lentele (hidden)
KONKREČIAI SIŪLOMOS MEDŽIAGOS, GAMINIAI IR JŲ GAMINTOJAI | [6 empty] | PRIEDAS NR. ____
Eil. Nr. | Medžiagos / gaminio pavadinimas | Medžiaga / gaminys iš VV patvirtinto sąrašo |  | Medžiaga / gaminys ne iš VV sąrašo |  | Medžiaga / gaminys ne iš VV sąrašo
|  | Gamintojas | Gaminio tipas | Gamintojas | Gaminio tipas | Gamintojas | Gaminio tipas
Energetika ir automatika:
1 | Iki 1 kV kabeliai plastikine izoliacija, skirti kloti žemėje, patalpose ir atvirame ore | Reka (Suomija) | AXMK
|  | TF kable (Lenkija) | N2XY
AXMK FLEX
|  | Energokomplekt (Rusija) | AXMK FLEX
|  | NKT (Danija) | AXMK
|  | Draka (Didžioji Britanija) | AXMK/AXPK–PLUS
2 | 0,4 kV įtampos 6-63 A srovės automatiniai jungikliai | ABB (Šveicarija) | S200, S800
|  | GE (General Electric) (JAV) | G60, G100, Hti
|  | Schneider Electric (Prancūzija) | iC60N, C120N,
|  | Siemens (Vokietija) | 3VA
3 | 0,4 kV įtampos 160-630 A srovės automatiniai jungikliai | ABB (Šveicarija) | Tmax XT/ Tmax T (Gabaritai XT1, XT2, XT4, T4, T5, T6)
|  | Siemens (Vokietija) | 3VA
|  | Schneider Electric (Prancūzija) | Compact NSX
|  | Legrand (Prancūzija) | DPX3
4 | 0,4 kV saugiklių lydieji įdėklai | ETI (Slovėnija) | NH00, NH00C, NH1, NH1C, NH2, NH2C, NH3, NH3C (Vardinė įtampa 500 V).
-NH 00/000: 20,25,32,40,50,63,80,100,125,160 A. (Amperažas)
-NH 1: 25,32,35,40,50,63,80,100, 125,160,200,224,250 A. (Amperažas)
-NH 2: 63,80,100,125,160,200,224,250,315, 350 arba 355,400 A. (Amperažas)
-NH 3: 250,315,350 arba 355,400,500,630 A. (Amperažas)
-NH 4a: 630,800A. (Amperažas)
|  | EFEN (Vokietija) | NH00, NH1, NH1C, NH2, NH2C, NH3, NH3C (Vardinė įtampa 500 V.)
-NH 00/000: 20,25,32,40,50,63,80,100,125,160 A. (Amperažas)
-NH 1: 25,32,35,40,50,63,80,100,125,160,200,224,250 A. (Amperažas)
-NH 2: 63,80,100,125,160,200,224,250,315, 350 arba 355,400 A. (Amperažas)
-NH 3: 250,315,350 arba 355,400,500,630 A. (Amperažas)
-NH 4a: 630,800A (Amperažas)
|  | OEZ (Čekija) | NH00, NH000, NH1, NH2, NH3 (Vardinė įtampa 500 V.)
-NH 00/000: 20,25,32,40,50,63,80,100,125,160 A. (Amperažas)
-NH 1: 25,32,35,40,50, 63,80,100,125,160, 200,224,250 A. (Amperažas)
-NH 2: 63,80,100,125,160,200, 224,250,315, 350 arba 355,400 A. (Amperažas)
-NH 3: 250,315,350 arba 355,400,500,630 A. (Amperažas)
5 | Plūdiniai lygio reguliatoriai | Grundfos (Danija) | MS-1
|  | Lovato electric (Italija) | LVFS B
|  | Tecnoplastic SRL (Italija) | Taurus
|  | NOLTA (Vokietija) | MS-1
6 | Debitomačiai | Siemens (Vokietija) | Sitrans Magflo MAG6000/MAG5100W
|  | ABB (Šveicarija) | WaterMaster
7 | Slėgio keitikliai | BD Sensors (Čekija) | DMP331
|  | Danfoss (Danija) | MBS3000
|  | Siemens (Vokietija) | Sitrans P220
8 | Lygio keitikliai | BD Sensors (Čekija) | LMP307, LMP308
|  | E+H (Endress+Hauser) (Šveicarija) | waterpilo FMX-21
|  | Siemens (Vokietija) | LH-100; LH-300
|  | JUMO (Vokietija) | MAERA S26, S28
|  | Dinel (Čekija) | HLM25C
Tiekėjas deklaruoja, kad darbų vykdymo metu naudos šios Techninės specifikacijos priede (Priedas Nr. 3) nurodytas medžiagas / gaminius.
PAAIŠKINIMAS: Tiekėjas darbų vykdymo metu gali naudoti bet kurią medžiagą ar gaminį nurodytą stulpeliuose "Medžiaga / gaminys iš VV patvirtinto sąrašo". Tiekėjas siūlydamas medžiagas ar gaminius nesančius stulpelyje "Medžiaga / gaminys iš VV patvirtinto sąrašo" privalo užpildyti šios Techninės specifikacijos priede (Priedas Nr. 3) stulpelį (-ius) "Medžiaga / gaminys ne iš VV sąrašo" įrašydamas pilną medžiagos / gaminio pavadinimą, gamintojo pavadinimą, kilmės šalį ir gaminio tipą. Visos medžiagos ar gaminiai įtraukiami stulpeliuose "Medžiaga / gaminys ne iš VV sąrašo" privalo atitikti Techninės specifikacijos priede Nr. 2 nustatytus reikalavimus. Tiekėjas į stulpelius "Medžiaga / gaminys ne iš VV sąrašo" gali įtraukti ne daugiau kaip dvi medžiagas ar gaminius kiekvienai atskirai medžiagos / gaminio pozicijai.

## gamintojas su modeliu (hidden)
Atnaujinta 2019-03-29
Medžiagų, atitinkančių UAB „Vilniaus vandenys“ techninius reikalavimus, sąrašas
Medžiaga | Standartas | Dokumentai | Gamintojas | Modelis
Šulinių liukai su dangčiais | LST EN 124 | Eksploatacinių savybių deklaracija (pagal STR 1.01.04:2015) | Ulefos Jernvaerk (Norvegija) | D400 (su ventiliacijos angomis ir be, rėmo tipas: pastatomas ir plaukiojantis)
B125 (su ventiliacijos angomis ir be)
|  |  | Mūsų amatai (Lietuva) | PL-40B (D400), L-12.5A (B125)
|  |  | Koneckie Zaklady Odlewnicze S.A. (Lenkija) | DO 600N (D400, plaukiajančio tipo)
|  |  | Ginmika (Lietuva) | 750MM (B125, neplaukiojančio tipo)
Apžiūros šulinėliai | LST EN 13598 | Eksploatacinių savybių deklaracija (pagal STR 1.01.04:2015) | Wavin (Lenkija) | Tegra sistema (Tegra 315, Tegra 425, Tegra 600, Tegra 1000)
|  |  | Kaczmarek (Lenkija) | Diamir sistema (315, 425, 600, 1000)
G/b šuliniai | LST EN 1917 | Eksploatacinių savybių deklaracija (pagal STR 1.01.04:2015) | Gelgaudiškio gelžbetonis (Lietuva) | KS7, KS10, KS15, KS20 (su lipynėmis)
|  |  | Kauno gelžbetonis (Lietuva) | ŽL7, ŽL10, ŽL15, ŽL20 (su lipynėmis)
|  | Gamybos kontrolės atitikties sertifikatas | INHUS Prefab (Lietuva) | Ž7, Ž10, Ž15, Ž20 (su lipynėmis)
|  |  | Vilniaus gelžbetonių konstrukcijų gamykla Nr.3 (Lietuva | ŽL - 7, ŽL - 10, ŽL - 15 (su lipynėmis)
Nuotekų vamzdžiai:
Polietileniniai (PE) slėginiai, skirti atviram klojimui | LST EN 12201 | Eksploatacinių savybių deklaraciją (pagal STR 1.01.04:2015) | Evopipes (Latvija) | EvoAqua (vienasluoksniai) PE100, PN10, PN16, DN20 - DN400
|  | Eksploatacinių savybių pastovumo sertifikatas | Wavin (Lenkija) | PE100, PN10, PN16, DN25 - DN800
|  |  | Kaczmarek (Lenkija) | PE100, PN10, PN16, DN20 - DN800
|  |  | Pipelife (Estija) | PE100, PN10, PN16, DN20 - DN400
|  |  | HAKA plast (Estija) | PE100, PN10, PN16, DN63 - DN630
|  |  | Gamrat (Lenkija) | PE100, PN10, PN16, DN20 - DN800
|  |  | Zinplast (Lenkija) | PE100, PN10, PN16, DN20 - DN400
Polietileniniai (PE100 RC) slėginiai, skirti uždaram klojimui | LST EN 12201 | Eksploatacinių savybių deklaraciją (pagal STR 1.01.04:2015) | Wavin (Vokietija) | SafeTech PE100-RC (žalios spalvos), PN10/16, DN90 - DN630
|  | Eksploatacinių savybių pastovumo sertifikatas | Kaczmarek (Lenkija) | Tytan PE/PE PE100-RC (žalios spalvos), PN10/16, DN25 - DN630
|  | Atitikties sertifikatas pagal DIN 1075 (2 tipas) (DIN Certo, TUV ar kt.) | Radpol S.A. (Lenkija) | RC-MULTIsafe 2L (žalios spalvos), PN10 DN90 - DN1000, PN16 DN32 - DN1000
RC-MULTIsafe 3L (žalios spalvos), PN10 DN90 - DN630, PN16 DN75 - DN630
|  |  | Gamrat (Lenkija) | Twingam (žalios spalvos), PN10, PN16, DN75 - DN630
|  |  | Zinplast (Lenkija) | PE100-RC (juodos, rudos spalvos), PN10, PN16, DN75 - DN400
|  |  | HAKA plast (Estija) | PE100 - RC (rudos spalvos), PN10, PN16, DN75 - DN630 (Pastaba. Netinkama naudoti laužymo metodu)
|  |  | Evopipes (Latvija) | Ultrastress Visio PE100-RC PN10/16 (rudos spalvos), DN32 - DN630
Polipropileno (PP) savitakiniai, skirti atviram klojimui | LST EN 12201 | Eksploatacinių savybių deklaraciją (pagal STR 1.01.04:2015) | Wavin (Lenkija) | X-Stream (PP) DN/ID: 100 - 800 mm, SN4, SN8 (Pastaba. Tik su NBR tarpine)
|  | Eksploatacinių savybių pastovumo sertifikatas | Kaczmarek (Lenkija) | K2-Kan DN150 - DN1000, SN8 (Pastaba. Tik su NBR tarpine)
|  |  | Evopipes (Latvija) | EVOSAN, DN/OD(160-400 mm) SN8 (Pastaba. Tik su NBR tarpine)
EVOSAN RF, DN/OD(160-400 mm) SN16 (Pastaba. Tik su NBR tarpine)
GIGAPIPE DN500 - DN1000, SN8, SN16 (Pastaba. Tik su NBR tarpine
|  |  | ViaCon Baltic Pipe (Lietuva - Lenkija) | PeCor Quattro, SN8 DN300; DN400: DN500; DN600; DN 800; DN1000
|  |  | Magnaplast (Lenkija) | Magnacor DN - 200 mm, 250 mm, 400 mm, 500 mm, 600 mm, SN8 (Pastaba. Tik su NBR tarpine)
Polivinilchlorido (PVC) atviram klojimui (monolitiniai) | LST EN 1401 | Eksploatacinių savybių deklaraciją (pagal STR 1.01.04:2015) | Wavin (Lenkija) | PVC-U DN110 - DN400, SN4, SN8 (Pastaba. Tik su NBR tarpine)
|  | Eksploatacinių savybių pastovumo sertifikatas | Kaczmarek (Lenkija) | PVC-U DN110 - DN500, SN4, SN8 (Pastaba. Tik su NBR tarpine)
|  |  | Magnaplast (Lenkija) | KGEM DN110 - DN400, SN4, SN8 (Pastaba. Tik su NBR tarpine)
|  |  | Pipelife (Estija) | PVC-U DN110 - DN200, SN4, SN8 (Pastaba. Tik su NBR tarpine)
Vandentiekio vamzdžiai:
Polietileniniai (PE) slėginiai, skirti atviram klojimui | LST EN 12201 | Eksploatacinių savybių deklaraciją (pagal STR 1.01.04:2015) | Evopipes (Latvija) | EvoAqua (vienasluoksniai) PE100, PN10, PN16, DN20 - DN400
EvoAqua Visio PE100, PN10, PN16, DN32 - 400
|  | Eksploatacinių savybių pastovumo sertifikatas | Wavin (Lenkija) | PE100 PN10, PN16, DN25 - DN800
|  |  | Kaczmarek (Lenkija) | PE100 PN10, PN16, DN20 - DN800
|  |  | Pipelife (Estija) | PE100, PN10, PN16, DN20 - DN400
|  |  | HAKA plast (Estija) | PE100, PN10, PN16, DN63 - DN630
|  |  | Gamrat (Lenkija) | PE100, PN10, PN16, DN20 - DN800
|  |  | Zinplast (Lenkija) | PE100, PN10, PN16, DN20 - DN400
Polietileniniai (PE100 RC) slėginiai, skirti uždaram klojimui | LST EN 12201 | Eksploatacinių savybių deklaraciją (pagal STR 1.01.04:2015) | Wavin (Vokietija) | SafeTech PE100-RC (mėlynos spalvos), PN10/16, DN32 - DN630
|  | Eksploatacinių savybių pastovumo sertifikatas | Kaczmarek (Lenkija) | Tytan 3PE PE100-RC (mėlynos spalvos), PN10/16, DN25 - DN630
Tytan PE/PE PE100-RC (mėlynos spalvos), PN10/16, DN32 - DN630
|  | Atitikties sertifikatas pagal DIN 1075 (2 tipas) (DIN Certo, TUV ar kt.) | Evopipes (Latvija) | Ultrastress Visio PE100-RC PN10/16 (mėlynos spalvos), DN32 - DN630
|  |  | Radpol S. A. (Lenkija) | RC-MULTIsafe 2L (mėlynos spalvos), PN10 DN90 - DN1000, PN16 DN32 - DN1000
RC-MULTIsafe 3L (mėlynos spalvos), PN10 DN90 - DN630, PN16 DN75 - DN630
|  |  | Gamrat (Lenkija) | Twingam (mėlynos spalvos), PN10, PN16, DN32 - DN800
|  |  | Zinplast (Lenkija) | PE100 - RC (mėlynos spalvos), PN10, PN16, DN75 - DN400
|  |  | HAKA plast (Estija) | PE100 - RC (mėlynos spalvos), PN10, PN16, DN75 - DN630 (Pastaba. Netinkama naudoti laužymo metodu)
Vandentiekio tinklui:
Flanšai ir flanšinės fasoninės dalys vandentiekio tinklui | LST EN 14901 | Eksploatacinių savybių deklaraciją (pagal STR 1.01.04:2015) | Kolk (Olandija) | Trišakis T - DN50 - DN1200, PN10/16
Keturšakis TT - DN50 - DN1200, PN10/16
|  | GSK sertifikavimo centro RAL GZ662 sertifikatas Produktams („Products“) pagal LST EN 14901 |  | Alkūnė 90o Q - DN50 - DN1200, PN10/16
Alkūnė su atrama 90o N - DN50 - DN1200, PN10/16
Alkūnė 45o FFK - DN50 - DN1200, PN10/16
|  | Europos Sąjungoje galiojantis higieninis pažymėjimas, kad medžiaga tinkama geriamam vandeniui |  | Perėjimas FFR - DN50 - DN1200, PN10/16
|  |  | Saint Gobain PAM (Prancūzija) | Trišakis - DN50-DN800, PN10/16
Keturšakis - DN50-DN800, PN10/16
Alkūnė 90o - DN50-DN800, PN10/16
Alkūnė su atrama 90o - DN50-DN800, PN10/16
Alkūnė 45o - DN50-DN800, PN10/16
Perėjimas - DN50-DN800, PN10/16
|  |  | Frischhut (Vokietija) | Trišakis T - DN40 - DN600, PN10/16
Keturšakis TT - DN50 - DN400, PN10/16
Alkūnė 90o Q - DN40 - DN600, PN10/16
Alkūnė su atrama 90o N - DN50 - DN250, PN10/16
Alkūnė 45o FFK - DN40 - DN400, PN10/16
Perėjimas FFR - DN50/40 - DN600/500, PN10/16
|  |  | MIV (Kroatija) | Trišakis T - DN50 - DN800, PN10/16
Keturšakis TT - DN80 - DN700, PN10/16
Alkūnė 90o Q - DN50 - DN800, PN10/16
Alkūnė su atrama 90o N - DN50 - DN600, PN10/16
Alkūnė 45o FFK - DN50 - DN800, PN10/16
Perėjimas FFR - DN40 - DN700, PN10/16
|  |  | Hawle (Austrija, Lenkija) | Trišakis T - DN50 - DN200, PN10/16
Keturšakis TT - DN80 - DN200, PN10/16
Alkūnė 90o Q - DN50 - DN200, PN10/16
Alkūnė su atrama 90o N - DN80 - DN150, PN10/16
Alkūnė 45o FFK - DN50 - DN200, PN10/16
Perėjimas FFR - DN50 - DN200, PN10/16
|  |  | Keulahutte (Vokietija) | Trišakis T - DN80 - DN400, PN10/16
Keturšakis TT - DN80 - DN400, PN10/16
Alkūnė 90o Q - DN80 - DN400, PN10/16
Alkūnė su atrama 90o N - DN80 - DN400, PN10/16
Alkūnė 45o FFK - DN80 - DN400, PN10/16
Perėjimas FFR - DN80 - DN400, PN10/16
Vandentiekio srieginės ir įmovinės pleištinės sklendės (su valdymo ratu / su valdymo velenu) | LST EN 1074 | Eksploatacinių savybių deklaraciją (pagal STR 1.01.04:2015) | Hawle (Austrija) | Nr. 2500, 2520, 2631, 2681, 3151 DN20 - DN50, PN16
|  |  | AVK (Danija) | AVK 03-00-010 srieginės (v/v)
|  |  | AVK (Danija) | AVK 03-30-005 įmovinės
|  |  | AVK (Danija) | AVK 03-40-005 Srieginės/įmovinės (i/v)
|  | GSK sertifikavimo centro RAL GZ662 sertifikatas Produktams („Products“) pagal LST EN 14901 | VAG (Vokietija) | Beta HA KAT-A 1741-GW DN25-DN50, PN16
|  | Europos Sąjungoje galiojantis higieninis pažymėjimas, kad medžiaga tinkama geriamam vandeniui | IMP (Slovėnija) | SEVA 01-745 DN20 - DN50, PN16
|  |  | Jafar (Lenkija) | Tipas 3116, 3126 DN25 - DN50, PN16
Vandentiekio flanšinės pleištinės sklendės (su valdymo ratu / su valdymo velenu) | LST EN 1074 | Eksploatacinių savybių deklaraciją (pagal STR 1.01.04:2015) | Hawle (Austrija) | Nr. 4000A (serija 14 (trumpa)) DN50 - DN150, PN16, flanšai PN10/16
Nr. 4000A (serija 14 (trumpa)) DN200 - DN300, PN16, flanšai PN16
Nr. 4700A (serija 15 (ilga)) DN200, PN16, flanšai PN16
Nr. 4700A (serija 15 (ilga)) DN50 - DN150, PN16, flanšai PN10/16
Nr. 4700A (serija 15 (ilga)) DN200, PN16, flanšai PN16
|  | GSK sertifikavimo centro RAL GZ662 sertifikatas Produktams („Products“) pagal LST EN 14901 | VAG (Vokietija) | EKO plus KAT-A 1030-F4 (serija 14 (trumpa)) DN40 - DN150, PN16, flanšai PN10/16
EKO plus KAT-A 1030-F4 (serija 14 (trumpa)) DN200 - DN500, PN16, flanšai PN16
EKO plus KAT-A 1030-F5 (serija 15 (ilga)) DN40 - DN150, PN16, flanšai PN10/16
EKO plus KAT-A 1030-F5 (serija 15 (ilga)) DN200 - DN500, PN16, flanšai PN16
Beta 200 (DN40-DN300)
|  | Europos Sąjungoje galiojantis higieninis pažymėjimas, kad medžiaga tinkama geriamam vandeniui | AVK (Danija) | 06/30 (serija 14 (trumpa)) DN50 - DN150, PN16, flanšai PN10/16
06/30 (serija 14 (trumpa)) DN200 - DN400, PN16, flanšai PN16
02/60 (serija 15 (ilga)) DN50 - DN150, PN16, flanšai PN10/16
02/60 (serija 15 (ilga)) DN200 - DN400, PN16, flanšai PN16
|  |  | IMP (Slovėnija) | GAVE 01-735 (serija 14 (trumpa)) DN50 - DN600 PN16
GAVE 01-740 (serija 15 (ilga)) DN50 - DN600 PN16
|  |  | Jafar (Lenkija) | Tipas 2111 (serija 14 (trumpa)) DN32 - DN600, PN16, flanšai PN16
Tipas 2002 (serija 15 (ilga)) DN32 - DN600, PN16, flanšai PN16
|  |  | Belgicast Internacional, S.L. (Ispanija) | Infinity (serija 14 (trumpa)) DN50 - DN600, PN16, flanšai PN10/16
Infinity (serija 15 (ilga)) DN50 - DN600, PN16, flanšai PN10/16
|  |  | MIV (Kroatija) | V2-05 (serija 14 (trumpa)) DN50 - DN500, PN16, flanšai PN16
V2-05NT (serija 14 (trumpa)) DN40 - DN350, PN16, flanšai PN16
V2-07 (serija 15 (ilga)) DN50 - DN600, PN16, flanšai PN16
|  |  | Saint Gobain PAM (Prancūzija) | Euro 20 NG tipas 23 (serija 14 (trumpa)) DN65 - DN300, PN16, flanšai PN10/16
Euro 20 NG tipas 21 (serija 15 (ilga)) DN65 - DN300, PN16, flanšai PN10/16
Swing tipo atbuliniai vožtuvai vandentiekiui | LST EN 1074 | Eksploatacinių savybių deklaraciją (pagal STR 1.01.04:2015) | VAG (Vokietija) | RETRO-STOP KAT-A 1544 (serija 48(platus)) DN40 - DN300, PN16, flanšai PN16
|  | Europos Sąjungoje galiojantis higieninis pažymėjimas, kad medžiaga tinkama geriamam vandeniui | IMP (Slovėnija) | NORVA 01-Art. 435 (serija 48 (platus)) DN40 - DN500, PN16, flanšai PN16
|  |  | AVK (Danija) | 41/61 (serija 48 (platus)) DN50 - DN150, PN16, flanšai PN10/16
41/61 (serija 48 (platus)) DN200 - DN300, PN16, flanšai PN16
Polietileno (PE) vandentiekio vamzdžių movinio suvirinimo jungiamosios dalys | LST EN 1074 | Eksploatacinių savybių deklaraciją (pagal STR 1.01.04:2015) | Fox Fittings (Lenkija) | PE100 DN20 - 315, SDR11
|  | Europos Sąjungoje galiojantis higieninis pažymėjimas, kad medžiaga tinkama geriamam vandeniui | Agru Kunstsofftechnik GmbH (Austrija) | PE-HD-Formteile "AGRU" DN20 - DN630, SDR11, SDR17
|  |  | Georg Fisher (Šveicarija / Olandija) | ELGEF-Plus DN20 - DN630, SDR11, SDR17
|  |  | Friatec AG (Vokietija) | Frialen Safety Fitting DN20 - DN630, SDR11, SDR17
|  |  | Eurostandard (Italija) | PE100 DN20 - DN630, SDR11, SDR17
|  |  | Trans-Quadro (Lenkija) | PE100 DN20 - DN400, SDR11, SDR17
|  |  | Plasson (Izraelis) | PE100 DN20 - DN710, SDR11, SDR17
Polietileno (PE) vandentiekio vamzdžių mechaninės jungiamosios dalys |  |  | MPJ (Lenkija) | PP DN20 - DN40, PN16
|  |  | Georg Fisher (Šveicarija / Olandija) | iJOINT DN20 - DN40, PN16
|  |  | STP – Sociedad de Transformacion de Plasticos, S.A.(Ispanija) | PLAST DN20 - DN63, PN16
Polietileno (PE) vandentiekio vamzdžių tempimui atsparūs adapteriai | LST EN 1074 | Eksploatacinių savybių deklaraciją (pagal STR 1.01.04:2015) | Georg Fisher (Šveicarija / Olandija) | Multi/Joint 3000 Plus DN50 - DN400, PN16
|  | GSK sertifikavimo centro RAL GZ662 sertifikatas Produktams („Products“) pagal LST EN 14901 | Hawle (Austrija) | SYSTEM 2000 (Nr. 0400) DN300/315 - DN400/450, PN16
|  |  | MIV (Kroatija) | E-PEHD DN50/63 - DN400/400, PN16
|  | Europos Sąjungoje galiojantis higieninis pažymėjimas, kad medžiaga tinkama geriamam vandeniui | AVK (Lenkija) | SUPA PLUS 623/10 DN40/40 - DN300/315, PN16
|  |  | Fucoli (Portugalija) | GFIX System DN50/40 – DN400/400, PN16
|  |  | Jafar (Lenkija) | Tipas 9103 DN50 - DN400, PN16
Antžeminiai gaisriniai hidrantai |  |  | Krammer armaturen (Austrija) | DUO 230 tipas C
|  |  | Saint Gobain PAM (Prancūzija) | C9 +
Srieginiai balnai su kieta apkaba |  | Eksploatacinių savybių deklaraciją (pagal STR 1.01.04:2015) | Hawle (Austrija) | Nr. 5250, PN16
|  | GSK sertifikavimo centro RAL GZ662 sertifikatas Produktams („Products“) pagal LST EN 14901 | MIV (Kroatija) | V5-07, PN10/16
|  | Europos Sąjungoje galiojantis higieninis pažymėjimas, kad medžiaga tinkama geriamam vandeniui | AVK (Danija) | 10/00-001, PN16
|  |  | VAG (Vokietija) | KAT-A 1885-507, PN16
Srieginiai balnai su minkšta apkaba |  | Eksploatacinių savybių deklaraciją (pagal STR 1.01.04:2015) | Hawle (Austrija) | Nr. 3500, PN16
|  | GSK sertifikavimo centro RAL GZ662 sertifikatas Produktams („Products“) pagal LST EN 14901 | Belgicast Internacional, S.L. (Ispanija) | Nr. 1400, PN10/16
|  | Europos Sąjungoje galiojantis higieninis pažymėjimas, kad medžiaga tinkama geriamam vandeniui | MIV (Kroatija) | V5-12E, PN10/16
Nuotekų tinklui:
Flanšai ir flanšinės fasoninės dalys nuotekų tinklui | LST EN 14901 | Eksploatacinių savybių deklaraciją (pagal STR 1.01.04:2015) | Kolk (Olandija) | Trišakis T - DN50 - DN1200, PN10/16
Keturšakis TT - DN50 - DN1200, PN10/16
|  | GSK sertifikavimo centro RAL GZ662 sertifikatas Produktams („Products“) pagal LST EN 14902 |  | Alkūnė 90o Q - DN50 - DN1200, PN10/16
Alkūnė su atrama 90o N - DN50 - DN1200, PN10/16
Alkūnė 45o FFK - DN50 - DN1200, PN10/16
Perėjimas FFR - DN50 - DN1200, PN10/16
|  |  | Saint Gobain PAM (Prancūzija) | Trišakis - DN50-DN800, PN10/16
Keturšakis - DN50-DN800, PN10/16
Alkūnė 90o - DN50-DN800, PN10/16
Alkūnė su atrama 90o - DN50-DN800, PN10/16
Alkūnė 45o - DN50-DN800, PN10/16
Perėjimas - DN50-DN800, PN10/16
|  |  | Frischhut (Vokietija) | Trišakis T - DN40 - DN600, PN10/16
Keturšakis TT - DN50 - DN400, PN10/16
Alkūnė 90o Q - DN40 - DN600, PN10/16
Alkūnė su atrama 90o N - DN50 - DN250, PN10/16
Alkūnė 45o FFK - DN40 - DN400, PN10/16
Perėjimas FFR - DN50/40 - DN600/500, PN10/16
|  |  | MIV (Kroatija) | Trišakis T - DN50 - DN800, PN10/16
Keturšakis TT - DN80 - DN700, PN10/16
Alkūnė 90o Q - DN50 - DN800, PN10/16
Alkūnė su atrama 90o N - DN50 - DN600, PN10/16
Alkūnė 45o FFK - DN50 - DN800, PN10/16
Perėjimas FFR - DN40 - DN700, PN10/16
|  |  | Hawle (Austrija, Lenkija) | Trišakis T - DN50 - DN200, PN10/16
Keturšakis TT - DN80 - DN200, PN10/16
Alkūnė 90o Q - DN50 - DN200, PN10/16
Alkūnė su atrama 90o N - DN80 - DN150, PN10/16
Alkūnė 45o FFK - DN50 - DN200, PN10/16
Perėjimas FFR - DN50 - DN200, PN10/16
|  |  | Keulahutte (Vokietija) | Trišakis T - DN80 - DN400, PN10/16
Keturšakis TT - DN80 - DN400, PN10/16
Alkūnė 90o Q - DN80 - DN400, PN10/16
Alkūnė su atrama 90o N - DN80 - DN400, PN10/16
Alkūnė 45o FFK - DN80 - DN400, PN10/16
Perėjimas FFR - DN80 - DN400, PN10/16
Plivinilchlorido (PVC) vamzdyno fasoninės dalys | LST EN 1401 | Eksploatacinių savybių deklaraciją (pagal STR 1.01.04:2015) | Wavin (Lenkija) | Trišakis - DN110 - DN500
Alkūnė 90o, 45o, 30o, 15o - DN110 - DN500
Dviguba mova - DN110 - DN500
|  |  | Kaczmarek (Lenkija) | Trišakis - PVC-U DN200 - DN500
Alkūnė 90o, 45o, 30o, 15o - PVC-U DN160 - DN 500
Dviguba mova - PVC-U DN160 - DN500
|  |  | Magnaplast (Lenkija) | Trišakis - KG serija DN110 - DN 500
Alkūnė 90o, 45o, 30o, 15o - KG serija DN110 - DN 500
Dviguba mova - KG serija DN110 - DN 250
|  |  | Ostendorf-Osma (Čekija, Vokietija) | Trišakis - KGEA serija DN110 - DN500
Alkūnė 90o, 45o, 30o, 15o - KGB serija DN110 - DN500
Dviguba mova - KGMM serija DN110 - DN200
Nuotekų peilinės sklendės |  |  | VAG (Vokietija) | ZETA (KAT-A 2410), flanšai PN10 DN50 - 300, PN10
ZETA (KAT-A 2410), flanšai PN10 DN350 - DN400, PN8
ZETA (KAT-A 2410), flanšai PN10 DN500 - DN600, PN6
SISTAG AG (Šveicarija)
MFA, flanšai PN10/16 DN50 - DN300, PN10
MFA, flanšai PN10/16 DN350 - DN400, PN6
MFA, flanšai PN10/16 DN450 - DN1600, PN4
Nuotekų atbuliniai vožtuvai (rutulinio tipo) | LST EN 1074 | Eksploatacinių savybių deklaraciją (pagal STR 1.01.04:2015) | VAG (Vokietija) | VAG KRV (KAT-A 2449) DN50 - 150 PN16, flanšai PN10
|  | GSK sertifikavimo centro RAL GZ662 sertifikatas Produktams („Products“) pagal LST EN 14902 | Kolk (Olandija) | BKF DN50 - DN150 PN16 flanšai PN10
DN200 - DN600 PN16, flanšai PN10/16
Nuotekų nuorinimo vožtuvai |  |  | Hawle (Austrija) | Nr.9863 DN50 - DN200, PN16
Nr.9864 DN50 - DN200, PN16
|  |  | Jafar (Lenkija) | Nr. 7025 DN50 - DN200, PN10, PN16
Polietileno (PE) nuotekų vamzdžių movinio suvirinimo jungiamosios dalys | LST EN 1074 | Eksploatacinių savybių deklaraciją (pagal STR 1.01.04:2015) | Fox Fittings (Lenkija) | PE100 DN20 - 315, SDR11
|  | Europos Sąjungoje galiojantis higieninis pažymėjimas, kad medžiaga tinkama geriamam vandeniui | Agru Kunstsofftechnik GmbH (Austrija) | PE-HD-Formteile "AGRU" DN20 - DN630, SDR11, SDR17
|  |  | Georg Fisher (Šveicarija / Olandija) | ELGEF-Plus DN20 - DN630, SDR11, SDR17
|  |  | Friatec AG (Vokietija) | Frialen Safety Fitting DN20 - DN630, SDR11, SDR17
|  |  | Eurostandard (Italija) | PE100 DN20 - DN630, SDR11, SDR17
|  |  | Trans-Quadro (Lenkija) | PE100 DN20 - DN400, SDR11, SDR17
|  |  | Plasson (Izraelis) | PE100 DN20 - DN710, SDR11, SDR17
Polietileno (PE) nuotekų vamzdžių mechaninės jungiamosios dalys |  |  | MPJ (Lenkija) | PP DN20 - DN50, PN16
|  |  | Georg Fisher (Šveicarija / Olandija) | iJOINT DN20 - DN50, PN16
|  |  | STP – Sociedad de Transformacion de Plasticos, S.A.(Ispanija) | PLAST DN20 - DN63, PN16
Polietileno (PE) nuotekų vamzdžių tempimui atsparūs adapteriai | LST EN 1074 | Eksploatacinių savybių deklaraciją (pagal STR 1.01.04:2015) | Georg Fisher (Šveicarija / Olandija) | Multi/Joint 3000 Plus DN50 - DN600, PN16
|  | GSK sertifikavimo centro RAL GZ662 sertifikatas Produktams („Products“) pagal LST EN 14901 | Hawle (Austrija) | SYSTEM 2000 (Nr. 0400) DN300/315 - DN600/630, PN16
|  |  | MIV (Kroatija) | E-PEHD DN50/63 - DN400/400, PN16
|  |  | AVK (Lenkija) | SUPA PLUS 623/10 DN40/40 - DN300/315, PN16
|  |  | Fucoli (Portugalija) | GFIX System DN50/40 – DN400/400, PN16
|  |  | Jafar (Lenkija) | Tipas 9103 DN50 - DN400, PN16
Medžiaga | Standartas | Dokumentai | Gamintojas | Modelis
Energetika ir automatika:
Iki 1 kV kabeliai plastikine izoliacija, skirti kloti žemėje, patalpose ir atvirame ore |  |  | Reka (Suomija) | AXMK
|  |  | TF kable (Lenkija) | N2XY
AXMK FLEX
|  |  | Energokomplekt (Rusija) | AXMK FLEX
|  |  | NKT (Danija) | AXMK
|  |  | Draka (Didžioji Britanija) | AXMK/AXPK–PLUS
0,4 kV įtampos 6-63 A srovės automatiniai jungikliai |  |  | ABB (Šveicarija) | S200, S800
|  |  | GE (General Electric) (JAV) | G60, G100, Hti
|  |  | Schneider Electric (Prancūzija) | iC60N, C120N,
|  |  | Siemens (Vokietija) | 3VA
0,4 kV įtampos 160-630 A srovės automatiniai jungikliai |  |  | ABB (Šveicarija) | Tmax XT/ Tmax T (Gabaritai XT1, XT2, XT4, T4, T5, T6)
|  |  | Siemens (Vokietija) | 3VA
|  |  | Schneider Electric (Prancūzija) | Compact NSX
|  |  | Legrand (Prancūzija) | DPX3
0,4 kV saugiklių lydieji įdėklai |  |  | ETI (Slovėnija) | NH00, NH00C, NH1, NH1C, NH2, NH2C, NH3, NH3C (Vardinė įtampa 500 V).
-NH 00/000: 20,25,32,40,50,63,80,100,125,160 A. (Amperažas)
-NH 1: 25,32,35,40,50,63,80,100, 125,160,200,224,250 A. (Amperažas)
-NH 2: 63,80,100,125,160,200,224,250,315, 350 arba 355,400 A. (Amperažas)
-NH 3: 250,315,350 arba 355,400,500,630 A. (Amperažas)
-NH 4a: 630,800A. (Amperažas)
|  |  | EFEN (Vokietija) | NH00, NH1, NH1C, NH2, NH2C, NH3, NH3C (Vardinė įtampa 500 V.)
-NH 00/000: 20,25,32,40,50,63,80,100,125,160 A. (Amperažas)
-NH 1: 25,32,35,40,50,63,80,100,125,160,200,224,250 A. (Amperažas)
-NH 2: 63,80,100,125,160,200,224,250,315, 350 arba 355,400 A. (Amperažas)
-NH 3: 250,315,350 arba 355,400,500,630 A. (Amperažas)
-NH 4a: 630,800A (Amperažas)
|  |  | OEZ (Čekija) | NH00, NH000, NH1, NH2, NH3 (Vardinė įtampa 500 V.)
-NH 00/000: 20,25,32,40,50,63,80,100,125,160 A. (Amperažas)
-NH 1: 25,32,35,40,50, 63,80,100,125,160, 200,224,250 A. (Amperažas)
-NH 2: 63,80,100,125,160,200, 224,250,315, 350 arba 355,400 A. (Amperažas)
-NH 3: 250,315,350 arba 355,400,500,630 A. (Amperažas)
Plūdiniai lygio reguliatoriai |  |  | Grundfos (Danija) | MS-1
|  |  | Lovato electric (Italija) | LVFS B
|  |  | Tecnoplastic SRL (Italija) | Taurus
|  |  | NOLTA (Vokietija) | MS-1
Debitomačiai |  |  | Siemens (Vokietija) | Sitrans Magflo MAG6000/MAG5100W
|  |  | ABB (Šveicarija) | WaterMaster
Slėgio keitikliai |  |  | BD Sensors (Čekija) | DMP331
|  |  | Danfoss (Danija) | MBS3000
|  |  | Siemens (Vokietija) | Sitrans P220
Lygio keitikliai |  |  | BD Sensors (Čekija) | LMP307, LMP308
|  |  | E+H (Endress+Hauser) (Šveicarija) | waterpilo FMX-21
|  |  | Siemens (Vokietija) | LH-100; LH-300
|  |  | JUMO (Vokietija) | MAERA S26, S28
|  |  | Dinel (Čekija) | HLM25C
Komunikacijų žymėjimo lentelės |  |  | UAB „Hoda“, UAB „Skauduva“ | Komunikacijos žymėjimo lentelės („Hidrantai“, „Nuotekos“, „Vanduo“)
Komunikacijų žymėjimo lentelės |  |  | Sienkiewicz – Angielska Poltex Spolka Jawna | 140 mm x 100 mm; Din 4067; DIN 4069
Komunikacijų žymėjimo stovai |  |  | UAB „Eco Idea“ | Iš plieninio, cinkuoto vamzdžio D32 mm
Komunikacijų žymėjimo stovai su lentelėmis |  |  | UAB „Industek“, UAB „Eccua“ | HSILT/TULP/1, HSILT/TULP/2