## Konstrukcijos
DARBŲ KIEKIŲ ŽINIARAŠTIS Nr. 1
Statinių grupė |  | Mokslo paskirties pastato M. K. Čiurlionio g. 80, Druskininkai rekonstravimas
Statinys |  | Mokslo paskirties pastato M. K. Čiurlionio g. 80, Druskininkai
Žiniaraštis |  | Statinio konstrukcijos
[5 empty] | Iš viso už: | 0
Eil. Nr. | Darbo kodas | Darbų ir išlaidų aprašymai | Mato vienetas | Kiekis | Vieneto kaina | Iš viso
Pamatai
1 | F1-1-2 | Mechanizuotas grunto kasimas, pakraunant ir vežant gruntą 5 km atstumu bei darbas sąvartoje | 100 m3 | 0.2 | 0 | 0
2 | F5-2 | Gręžtiniai monolitinio gelžbetonio pamatai | m3 | 1.9 | 0 | 0
3 | 320-9 | Betono mišiniai C25/30 | m3 | 2.166 | 0 | 0
4 | N6-14 (S9=1,0255 S10=1,15) | Betoninės pamatų plokštės, įrengiant klojinius iš skydų, paduodant betoną siurbliu | m3 | 1.1 | 0 | 0
5 | 12 | Armatūrinis karkasas | t | 0.4 | 0 | 0
|  | Iš viso už skyrių Pamatai |  |  |  | 0
Antžeminės konstrukcijos
1 | N7P-0406-2 (S9=1,0255) | Gelžbetoninių kiaurymėtų perdangos plokščių montavimas, kai 270 mm aukščio plokštės plotas nuo 5,0 m2 iki 10,0 m2 | 100 m2 | 1.325 | 0 | 0
2 | N7P-0408-1 | Betonavimo darbai, įrengiant kiaurymėtų plokščių perdangas, ryšių užbetonavimas/Monolitinių ruožų ir siūlių užpildymo | m3 | 4 | 0 | 0
3 | N7P-0407 | Ryšių (inkarų, sąvaržų) įrengimas kiaurymėtų perdangos plokščių atramose | t | 0.6 | 0 | 0
4 | C1-320-10 | Betono mišiniai C30/37 | kub.m | 4.08 | 0 | 0
5 | N6P-0611-3 (S10=1,15) | Plieninių įdėtinių detalių montavimas, betonuojant perdangas. Detalės masė daugiau 4,0 kg iki 6,0 kg | t | 0.06 | 0 | 0
6 | N9P-0101-1 (S9=1,0255) | Metalinių kolonų montavimas (kolonų masė iki 0,25 t) | t | 1.3 | 0 | 0
7 | F8-1-2 | Silikatinių plytų mūras | m3 | 34.4 | 0 | 0
8 | 90029 | Armatūra | t | 2.7 | 0 | 0
9 | 320-9 | Betono mišiniai C25/30 | m3 | 25.5 | 0 | 0
10 | F9-1 | Plieno sijos ir rygeliai (gruntuojant ir dažant du kartus)/ sijos ir sąramos | t | 13.5 | 0 | 0
11 | F10-2-1 | Medinių konstrukcijų (karkaso, gegnių, sijų ir pan.) įrengimas | m3 | 28.1 | 0 | 0
|  | Iš viso už skyrių Antžeminės konstrukcijos |  |  |  | 0
Konstrukcijų stiprinimo sprendiniai
1 | N60-17 (S10=1,15) | Siūlių sandarinimas elastine juostele/Anglies pluošto juostos | m | 2919.2 | 0 | 0
2 | C1-791-128 | Epoksidiniai klijai | kg | 714 | 0 | 0
3 | C1-792-181 | Epoksidinis gruntas | kg | 69.9 | 0 | 0
4 | N46-8 (S9=1,068) | Mūrinių sienų sustiprinimas plieninėmis traukėmis | t | 1.7 | 0 | 0
5 | N26P-2301-1 | Priešgaisrinė izoliacija, tvirtinant plokštes metalinėmis smeigėmis (izoliacijos paviršiaus plotas), plokštės storis 10 mm/kalcio sulfato plokštė | 100 m2 | 4.435 | 0 | 0
6 | 261375 | Priešgaisrinė kalcio sulfato plokštė | m2 | 456.805 | 0 | 0
7 | N46-5 (S9=1,068) | Perdenginių stiprinimas iš viršaus monolitiniu gelžbetoniu/Štrabuotų vietų sienoje ir perdangoje | m3 | 2 | 0 | 0
8 | 90029 | Armatūra | t | 0.4 | 0 | 0
9 | 320-9 | Betono mišiniai C25/30 | m3 | 2.04 | 0 | 0
10 | N46-3 (S9=1,068) | Mūrinių sienų sustiprinimas monolitiniais gelžbetonio apvalkalais/Štrabuotų vietų sienoje betonas, | m3 | 3.8 | 0 | 0
11 | 90029 | Armatūra | t | 0.5 | 0 | 0
12 | 320-9 | Betono mišiniai C25/30 | m3 | 3.914 | 0 | 0
|  | Iš viso už skyrių Konstrukcijų stiprinimo sprendiniai |  |  |  | 0
| Iš viso: |  |  |  |  | 0
|  | PVM | 21,00% |  |  | 0
| Iš viso su PVM: |  |  |  |  | 0

## Architektūra
DARBŲ KIEKIŲ ŽINIARAŠTIS Nr. 2
Statinių grupė |  | Mokslo paskirties pastato M. K. Čiurlionio g. 80, Druskininkai rekonstravimas
Statinys |  | Mokslo paskirties pastato M. K. Čiurlionio g. 80, Druskininkai
Žiniaraštis |  | Statinio architektūra
[5 empty] | Iš viso už: | 0
Eil. Nr. | Darbo kodas | Darbų ir išlaidų aprašymai | Mato vienetas | Kiekis | Vieneto kaina | Iš viso
Ardymo darbai
1 | R62P-5101 | Šlaitinių stogų dangų ardymas , kai stogų dangos asbestcementinių lakštų | 100m2 | 11 | 0 | 0
2 | R62P-5102 | Šlaitinių stogų grebėstų ardymas, neišsaugant medžiagų ( grebėstai iš tašų su tarpais) | 100m2 | 11 | 0 | 0
3 | N46-157 | Gegnių išardymas*stogo konstrukcijų ardymas | m3 | 78 | 0 | 0
4 | N46-166 | Medinių lentinių grindų išardymas | 100 m2 | 6.2 | 0 | 0
5 | N46-171 | Juodgrindžių išardymas | 100 m2 | 6.2 | 0 | 0
6 | N20-710 (K1=0,6 K2=0,6 K3=0) | Ventiliatoriaus agregato su elektros varikliu montavimas, be ventiliatoriaus revizijos/ demontavimas | vnt. | 1 | 0 | 0
7 | N20P-0101-6 (K1=0,6 K2=0,6 K3=0) | Plieninių apvalių užlankinių ortakių tiesių dalių montavimas, kai ortakio skersmuo, mm daugiau 800 iki 1000/ Esamų ortakių mansardos aukšte demontavimas domontavimas | m | 30 | 0 | 0
8 | N46-37 (S9=1,17) | Angų pramušimas plytų konstrukcijose, kai angos didelės iki 1000 mm | m3 | 2 | 0 | 0
9 | R9-30 | Laiptų metalinių turėklų išardymas | m | 35 | 0 | 0
10 | N46-27-7 (S9=1,119 S10=1,15) | Sienų atskirų vietų mūrijimas ir angų užtaisymas silikatinėmis plytomis h=88mm | m3 | 0.5 | 0 | 0
11 | N46-184 | Medinių durų angų užpildymo išardymas mūro sienose, nukapojant tinką | 100 m2 | 0.04 | 0 | 0
12 | N46-37 (S9=1,17) | Angų pramušimas plytų konstrukcijose, kai angos didelės iki 1000 mm | m3 | 1 | 0 | 0
13 | R23-62 | Statybinių šiukšlių išvežimas 10 km atstumu automobiliais-savivarčiais, pakraunant rankiniu būdu | t | 89 | 0 | 0
|  | Iš viso už skyrių Ardymo darbai |  |  |  | 0
Durys
1 | F10-4-3 | Faneruotos durys mūro sienose be spynos (m2 bloko) | m2 | 10.12 | 0 | 0
2 | N2P-0308-1 | Durų uždarymo prietaisų montavimas. Spynos. Iškalant lizdus | vnt. | 5 | 0 | 0
3 | N2P-0302 | Metalinių durų blokų montavimas metalinio karkaso angose , kai aklinų durų blokų plotas daugiau 2 m2 | m2 | 9.24 | 0 | 0
4 | N2P-0308 | Durų uždarymo prietaisų montavimas ( durų pritraukimo įtaisas) | vnt. | 9 | 0 | 0
5 | R61P-2415 | Durų atmušų montavimas | vnt. | 9 | 0 | 0
|  | Iš viso už skyrių Durys |  |  |  | 0
Stoglangiai
1 | N9-350 | Varstomų stoglangių, liukų montavimas, tvirtinant prie metalinių denginių konstrukcijų, kai rėmo plotas daugiau 1m2 iki 2m2 | 100 m2 | 0.3672 | 0 | 0
|  | Iš viso už skyrių Stoglangiai |  |  |  | 0
Stogas
1 | F12-4-3 | Skardos stogo danga, įrengiant grebėstus, kai karnizo nuosvyra grebėstuojama ištisiniu lentų paklotu | 100 m2 | 10.7582 | 0 | 0
2 | N12-140-2 | Parapetų, stogelių dengimas skarda/Vent. kaminėlių skardinimas | m2 | 5.58 | 0 | 0
3 | N12P-0801 | Lietaus nuvedimo sistemos pakabinamų latakų montavimas, dirbant nuo kopėčių arba kilnojamų pastolių | m | 136.34 | 0 | 0
4 | N12P-0801 | Lietaus nuvedimo sistemos lietvamzdžių montavimas, dirbant nuo kopėčių arba kilnojamų pastolių | m | 93.5 | 0 | 0
5 | N12P-0716 | Stogų apsauginių konstrukcinių elementų įrengimas ( apsauginė stogo tvorelė) | 100m | 1.3634 | 0 | 0
|  | Iš viso už skyrių Stogas |  |  |  | 0
Pertvaros, sienos
1 | F8-1-13 (S9=1,119 S10=1,15) | Dujų silikato blokelių mūras | m3 | 46.595 | 0 | 0
2 | N10-52 | Pertvaros visuom.pastat., tvirtinant gipso kartono lakštus plien.karkase iš abiejų pusių dviem sluoksniais, izoliuojant./G/k pertvara 80mm 2 sl. g/k iš vienos pusės, CW50 profilis, mineralinės vatos užpildas | m2 | 222.25 | 0 | 0
3 | C1-755 | Gipskartonio plokštės | tūkst.kv.m | 0.46673 | 0 | 0
4 | N10-52 | Pertvaros visuom.pastat., tvirtinant gipso kartono lakštus plien.karkase iš abiejų pusių dviem sluoksniais, izoliuojant./150mm 2 sl. g/k iš abiejų pusės, CW100 profilis, mineralinės vatos užpildas | m2 | 186.61 | 0 | 0
5 | 570910 | Plokštės iš min.vatos (pusiau kietos, su sint. rišikliu)/ storio pokyčiui | m3 | 9.6104 | 0 | 0
6 | C1-755 | Gipskartonio plokštės | tūkst.kv.m | 0.0012854 | 0 | 0
7 | N9P-0601-1 | Daugiasluoksnių plokščių montavimas. Išorės sienos/Daugiasluoksnė fasadinė plokštė vent. kaminėlių suformavimui | 100 m2 | 0.104 | 0 | 0
8 | N9P-0706 | Surenkamų - išardomų pertvarų iš aliuminio profilių montavimas/ WC | m2 | 44.11 | 0 | 0
|  | Iš viso už skyrių Pertvaros, sienos |  |  |  | 0
Vidaus darbai. Sienos ir sienų apdaila
1 | F15-4-8 | Vidaus paviršių labai geras dažymas emulsiniais dažais, paruošiant paviršių dažymui | 100m2 | 3.5188 | 0 | 0
2 | F15-4-8 | Vidaus paviršių labai geras dažymas emulsiniais dažais, paruošiant paviršių dažymui/kreidinės lentos dažai | 100m2 | 0.3075 | 0 | 0
3 | F15-3-7 | Dekoratyvinis tinkas/Sienų apdaila – molio tinkas | 100 m2 | 1.1003 | 0 | 0
4 | N8-8-1 | Vertikalių paviršių mineralinė izoliacija, tepant 2 kartus | 100m2 | 1.2163 | 0 | 0
5 | F15-1-3 | Sienų paviršių aptaisymas keraminėmis plytelėmis | 100m2 | 1.2163 | 0 | 0
6 | R61P-2109-4 | Keraminių plytelių dangos atskirų vietų sienų remontas, keičiant plyteles, kai remontuojamas plotas daugiau 0,5 m2 iki 1,0 m2, plytelių plotas daugiau 0,05 m2 | m2 | 10.49 | 0 | 0
7 | R14-225-1 | Anksčiau dažytų sienų vandeniniais dažais nuvalymas, nuplaunant paviršių | 100 m2 | 4.5979 | 0 | 0
8 | F15-4-8 | Vidaus paviršių labai geras dažymas emulsiniais dažais, paruošiant paviršių dažymui | 100 m2 | 4.5979 | 0 | 0
|  | Iš viso už skyrių Vidaus darbai. Sienos ir sienų apdaila |  |  |  | 0
Grindys
1 | N11P-1701 | Paaukštintų - nuimamų grindų ant reguliuojančių atramų su metaliniu karkasu įrengimas | m2 | 586.36 | 0 | 0
2 | N11-54-5 | Pagrindo paruošimas (išlyginimas) 2 sluoksniais savaime išsilyginančiu skiediniu, klojant rulonines grindų dangas | 100 m2 | 5.8636 | 0 | 0
3 | N11P-1203 | Laminuotų grindų dangų įrengimas/Vinilinė danga | m2 | 228.03 | 0 | 0
4 | N11-150-1 | Kiliminės dangos klijavimas, gruntuojant pagrindą | 100 m2 | 2.8423 | 0 | 0
5 | N11P-0701-1 | Linoleumo grindų dangų įrengimas, klijuojant ir sulydant sujungimus/Guminė danga | m2 | 74.1 | 0 | 0
6 | N11P-1204 | Grindjuosčių tvirtinimas parketo (laminuotų) dangų grindims , kai grindjuostės kietosios medienos | m | 277.95 | 0 | 0
|  | Iš viso už skyrių Grindys |  |  |  | 0
Lubos
1 | N34-35-1 (S9=1,034) | Akustinių pakabinamų lubų įrengimas, metalo konstrukcija, o plokštės lubų apdaila – segmentinės lubos | m2 | 49.93 | 0 | 0
2 | F15-1-9 | Lubų aptaisymas gipso kartono plokštėmis, įrengiant metalinį karkasą ir užtaisant ir glaistant siūles | 100 m2 | 6.9068 | 0 | 0
3 | F15-4-8 | Vidaus paviršių labai geras dažymas emulsiniais dažais, paruošiant paviršių dažymui | 100m2 | 6.9068 | 0 | 0
4 | N15P-0714 | Vidaus juostinių (iki 20 cm pločio) paviršių dažymas vienu sluoksniu voleliu/Inžinerinės įrangos dažymas ir lubų remontas | 100m2 | 2.5 | 0 | 0
5 | N15P-0714 | Vidaus juostinių (iki 20 cm pločio) paviršių dažymas antru arba kartotiniu sluoksniu voleliu/Inžinerinės įrangos dažymas ir lubų remontas | 100m2 | 2.5 | 0 | 0
6 | N34-35-1 (K1=1,6 K2=1,6 S9=1,034) | Akustinių pakabinamų lubų įrengimas, metalo konstrukcija, o plokštės lubų apdaila – segmentinės lubos | m2 | 300 | 0 | 0
|  | Iš viso už skyrių Lubos |  |  |  | 0
Vitrinos
1 | F10-4-7 | Aliuminio durys (m2 bloko)/Vidaus vitrinos aliuminiu rėmu | m2 | 70.22 | 0 | 0
2 | F10-4-7 | Aliuminio durys (m2 bloko)/Vidaus vitrinos mediniu rėmu | m2 | 78.4 | 0 | 0
|  | Iš viso už skyrių Vitrinos |  |  |  | 0
Kiti elementai
1 | N10-195 | Laiptų turėklų įrengimas | m | 35.7 | 0 | 0
2 | N15-65 | Karkaso įrengimas karnizų ir juostų tinkavimui | 100 m2 | 0.6 | 0 | 0
3 | F15-3-7 | Dekoratyvinis tinkas/Fasado dekoras. Karnizo dekoro atstatymas tarp 4-7 ašių | 100 m2 | 0.6 | 0 | 0
4 | N15-330 | Inventorinių vamzdynų iki 16m aukščio pastolių įrengimas ir išardymas išorės apdailos darbams | 100 m2 | 6.4 | 0 | 0
|  | Iš viso už skyrių Kiti elementai |  |  |  | 0
Sklypo darbai
1 | N9-208 | Nuimamos metalinės grindys iš štampuoto plieno / taktiliniai paviršiai | 100 m2 | 0.1 | 0 | 0
2 | 2642RPM | Taktiliniai paviršiai | m2 | 10 | 0 | 0
3 | N57P-5141-5 | Stovų dviračiams statyti montavimas (vietų skaičius stove 6 vnt.) | vnt. | 3 | 0 | 0
|  | Iš viso už skyrių Sklypo darbai |  |  |  | 0
| Iš viso: |  |  |  |  | 0
|  | PVM | 21,00% |  |  | 0
| Iš viso su PVM: |  |  |  |  | 0

## Keltuvas
DARBŲ KIEKIŲ ŽINIARAŠTIS Nr. 3
Statinių grupė |  | Mokslo paskirties pastato M. K. Čiurlionio g. 80, Druskininkai rekonstravimas
Statinys |  | Mokslo paskirties pastato M. K. Čiurlionio g. 80, Druskininkai
Žiniaraštis |  | Įrenginiai. Keltuvas (liftas)
[5 empty] | Iš viso už: | 0
Eil. Nr. | Darbo kodas | Darbų ir išlaidų aprašymai | Mato vienetas | Kiekis | Vieneto kaina | Iš viso
1 | N7P-0607-2 (S9=1,034) | Liftų šachtos montavimas, kai bloko masė virš 2,5 t | vnt. | 1 | 0 | 0
2 | N49P-1-2-1 | Keleivinio lyninio lifto, kurio kėlimo galia iki 630 kg, montavimas. 3-jų sustojimų liftas | vnt. | 1 | 0 | 0
3 | D1P-501-2-1 | Keleivinio lyninio lifto, kurio kėlimo galia iki 630 kg, paleidimo ir derinimo darbai. 3-jų sustojimų liftas | vnt. | 1 | 0 | 0
4 | X261502 | Keltuvas | kompl. | 1 | 0 | 0
| Iš viso: |  |  |  |  | 0
|  | PVM (darbams) | 21% |  |  | 0
|  | PVM (keltuvui) | 5,00% |  |  | 0
| Iš viso su PVM: |  |  |  |  | 0

## Šildymas
DARBŲ KIEKIŲ ŽINIARAŠTIS Nr. 4
Statinių grupė |  | Mokslo paskirties pastato M. K. Čiurlionio g. 80, Druskininkai rekonstravimas
Statinys |  | Mokslo paskirties pastato M. K. Čiurlionio g. 80, Druskininkai
Žiniaraštis |  | Šildymas
[5 empty] | Iš viso už: | 0
Eil. Nr. | Darbo kodas | Darbų ir išlaidų aprašymai | Mato vienetas | Kiekis | Vieneto kaina | Iš viso
Šildymo sistema
1 | N16P-0901-1 | Plieninių šildymo radiatorių iki 1600 mm ilgio montavimas, kai šildymo plokščių skaičius viena | vnt. | 8 | 0 | 0
2 | C1-2518-30 | Elektrinis radiatorius (400W) | vnt. | 8 | 0 | 0
|  | Iš viso už skyrių Šildymo sistema |  |  |  | 0
| Iš viso: |  |  |  |  | 0
|  | PVM | 21,00% |  |  | 0
| Iš viso su PVM: |  |  |  |  | 0

## Vėdinimas
DARBŲ KIEKIŲ ŽINIARAŠTIS Nr. 5
Statinių grupė |  | Mokslo paskirties pastato M. K. Čiurlionio g. 80, Druskininkai rekonstravimas
Statinys |  | Mokslo paskirties pastato M. K. Čiurlionio g. 80, Druskininkai
Žiniaraštis |  | Vėdinimas, kondicionavimas
[5 empty] | Iš viso už: | 0
Eil. Nr. | Darbo kodas | Darbų ir išlaidų aprašymai | Mato vienetas | Kiekis | Vieneto kaina | Iš viso
VĖDINIMAS AHU-01
1 | N20P-0607 | Atraminių konstrukcijų vėdinimo ir oro kondicionavimo įrenginiams montavimas, kai konstrukcijos masė daugiau 200 kg | kompl. | 1 | 0 | 0
2 | N20P-0602-3 | Vėdinimo ir oro kondicionavimo įrenginių montavimas, kurių našumas iki 3000 m3/val., įrenginio našumas, m3/val.daugiau 1000 iki 2000 | vnt. | 1 | 0 | 0
3 | R1 | Pilnai sukomplektuotas palubinis oro tiekimo šalinimo vėdinimo įrenginys | kompl. | 1 | 0 | 0
4 | N20P-0315-3 | Kanalinių stačiakampių triukšmo slopintuvų montavimas ortakiuose, kai ortakio perimetras, mm daugiau 1600 iki 2400 | vnt. | 5 | 0 | 0
5 | N20-583 | Gaubto montavimas virš šachtos | vnt. | 2 | 0 | 0
6 | C1-630-40 | Stoginis antgalis | vnt. | 2 | 0 | 0
7 | N20P-0201-1 | Vožtuvų, sklendžių, užkaišų montavimas apvaliuose ortakiuose, kai jungties skersmuo, mm iki 160 | vnt. | 24 | 0 | 0
8 | N20P-0201-2 | Vožtuvų, sklendžių, užkaišų montavimas apvaliuose ortakiuose, kai jungties skersmuo, mm daugiau 160 iki 315 | vnt. | 2 | 0 | 0
9 | N20P-0201-3 | Vožtuvų, sklendžių, užkaišų montavimas apvaliuose ortakiuose, kai jungties skersmuo, mm daugiau 315 iki 500 | vnt. | 2 | 0 | 0
10 | N20P-0207-1 | Difuzorių montavimas, kai jungties skersmuo, mm iki 160 | vnt. | 24 | 0 | 0
11 | N20P-0207-2 | Difuzorių montavimas, kai jungties skersmuo, mm daugiau 160 iki 315 | vnt. | 2 | 0 | 0
12 | N20P-0208-2 | Difuzorių pajungimo dėžių montavimas, kai jungties skersmuo, mm daugiau 160 iki 315 | vnt. | 4 | 0 | 0
13 | N20P-0207-2 | Difuzorių montavimas, kai jungties skersmuo, mm daugiau 160 iki 315 | vnt. | 4 | 0 | 0
14 | N20-507 (S9=1,017) | Įvairių tipų plieninių štampuotų žaliuzi grotelių, kurių plotas iki 1,0 m2 šviesoje, montavimas | vnt. | 3 | 0 | 0
15 | N20-1 (S9=1,0085) | Ortakiai iš 0,5 mm skardos, kurių d iki 160 mm | m2 | 15.072 | 0 | 0
16 | N20-2 (S9=1,0085) | Ortakiai iš 0,5 mm skardos, kurių d iki 200 mm | m2 | 10.048 | 0 | 0
17 | N20-4 (S9=1,0085) | Ortakiai iš 0,6mm skardos, kurių d nuo 225 iki 315 mm | m2 | 4.71 | 0 | 0
18 | N20-5 (S9=1,0085) | Ortakiai iš 0,6mm skardos, kurių d nuo 315 iki 450 mm | m2 | 3.768 | 0 | 0
19 | N20-37 (S9=1,0085) | Ortakiai iš 1,0 mm skardos, kurių perimetras iki 2000 mm | m2 | 132.9 | 0 | 0
20 | N20-38 (S9=1,0085) | Ortakiai iš 1,0 mm skardos, kurių perimetras iki 3600 mm | m2 | 1.1 | 0 | 0
21 | N20-365 (S9=1,0085) | Ortakiai iš 2,0 mm koroz.atsp.plieno, kurių perimetras iki 2000 mm/ kalcio silikato | m2 | 15.3 | 0 | 0
22 | N26P-0201-4 | Vamzdyno iki 200 mm skersmens vamzdžių izoliavimas mineralinės vatos dembliais, padengtais aliuminio folija (izoliacijos išorinio paviršiaus plotas), kai izoliacijos storis 50 mm | 100 m2 | 0.12 | 0 | 0
23 | D3-37 | Ventiliacijos sistemos derinimas, kai sistemoje 21-30 oro tiekimo taškų | vnt. | 1 | 0 | 0
|  | Iš viso už skyrių VĖDINIMAS AHU-01 |  |  |  | 0
OŠ SISTEMA
1 | N20P-0506-1 | Stoginių ventiliatorių montavimas, kai ventiliatorių našumas, m3/val.iki 1500 | vnt. | 7 | 0 | 0
2 | 260207 | Stoginiai ventiliat. 500M3/H | vnt. | 2 | 0 | 0
3 | 260207 | Stoginiai ventiliat. 1200M3/H | vnt. | 5 | 0 | 0
4 | N20P-0506-3 | Stoginių ventiliatorių montavimas, kai ventiliatorių našumas, m3/val.daugiau 3000 iki 5000 | vnt. | 1 | 0 | 0
5 | 260207 | Stoginiai ventiliat. 5000M3/H | vnt. | 1 | 0 | 0
6 | N20-583 | Gaubto montavimas virš šachtos | vnt. | 1 | 0 | 0
7 | C1-630-40 | Oro šalinimo kaminėlis | vnt. | 1 | 0 | 0
8 | N20-365 (S9=1,0085) | Ortakiai iš 2,0 mm koroz.atsp.plieno, kurių perimetras iki 2000 mm/ kalcio silikato | m2 | 68.3 | 0 | 0
9 | N20-1 (S9=1,0085) | Ortakiai iš 0,5 mm skardos, kurių d iki 160 mm | m2 | 1.2 | 0 | 0
10 | N26P-0201-4 | Vamzdyno iki 200 mm skersmens vamzdžių izoliavimas mineralinės vatos dembliais, padengtais aliuminio folija (izoliacijos išorinio paviršiaus plotas), kai izoliacijos storis 50 mm | 100 m2 | 0.012 | 0 | 0
11 | D3-2 | Ašinio ventiliatoriaus, įrengto ortakyje, šachtoje, angoje arba ant stogo derinimas, kai jo našumas iki 15 tūkst. m3/h | vnt. | 8 | 0 | 0
12 | D3-34 | Ventiliacijos sistemos derinimas, kai sistemoje 6-10 oro tiekimo taškų | vnt. | 1 | 0 | 0
|  | Iš viso už skyrių OŠ SISTEMA |  |  |  | 0
ORO KONDICIONAVIMAS
1 | N20P-0812-1 | Atraminių konstrukcijų kondicionieriams montavimas, kai konstrukcijos masė, kg iki 3,0 | kompl. | 10 | 0 | 0
2 | N20P-0803-2 | Kondicionierių vidinių kasetinių agregatų montavimas, kai išorinio agregato šaldymo galia, kW daugiau 5,0 iki 10,0 | vnt. | 7 | 0 | 0
3 | N20P-0801-1 | Kondicionierių vidinių sieninių agregatų montavimas, kai šaldymo galia, kW iki 5,0 | vnt. | 3 | 0 | 0
4 | X54252 | Kasetinis 4 išpūtimo krypčių oro kondicionierius, galia vėsinimui jutiminė(+24) 3,42kW šildymui 6,19kW | kompl. | 6 | 0 | 0
5 | X54252 | Sieninis oro kondicionierius, galia vėsinimui jutiminė(+24) 1,79kW; šildymui 2,97kW; kondensato siurbliukas, oro valymo filtras | kompl. | 1 | 0 | 0
6 | X54252 | Kasetinis apvalus oro kondicionierius, galia vėsinimui jutiminė(+24) 3,83kW; šildymui 6,29kW; kondensato siurbliukas, oro valymo filtras | kompl. | 3 | 0 | 0
7 | N21-588 | Šildymo kabelių sistemos termostatų montavimas, tvirtinant prie sienos | vnt. | 6 | 0 | 0
8 | C1-3820-14 | Nuotolinio valdymo pultelis | vnt. | 6 | 0 | 0
9 | N20P-0607 | Atraminių konstrukcijų vėdinimo ir oro kondicionavimo įrenginiams montavimas, kai konstrukcijos masė daugiau 200 kg | kompl. | 1 | 0 | 0
10 | N20P-0808-4 | Kondicionierių išorinių agregatų montavimas ant stogo, kai vidiniai agregatai prijungiami 2 jungtimis, o išorinio agregato šaldymo galia, kW daugiau 20,0 | vnt. | 1 | 0 | 0
11 | OV inv | Išorinis freoninis blokas, galia vėsinimui 33.2kW, galia šildymui 39,75kW. freonas R410A | kompl. | 1 | 0 | 0
12 | N16P-0401 | Vandentiekio, šildymo vamzdynų iš varinių vamzdžių tiesimas, tvirtinant prie konstrukcijų (vamzdžio išorinis skersmuo iki 22 mm) | m | 169 | 0 | 0
13 | N26P-0104-1 | Vamzdyno vamzdžių izoliavimas lanksčiais vamzdžių kevalais, kai vamzdžio išorinis skersmuo iki 35 mm | 100 m | 1.69 | 0 | 0
14 | N20P-0811-5 | Oro kondicionavimo sistemų užpildymas šaldymo skysčiais | vnt. | 1 | 0 | 0
15 | D3-95 | Oro kondicionavimo sistemos su atskiru aušintuvu ir 2 vid. agregat. Derinimas | vnt. | 1 | 0 | 0
|  | Iš viso už skyrių ORO KONDICIONAVIMAS |  |  |  | 0
KITI DARBAI
1 | N46-205 | Centrinio šildymo įrengimų išardymas/ PRIT. VĖDINIMO, KONDICIONAVIMO SISTEMŲ DEMONTAVIMAS (PATALPŲ TŪRIS) | 100 m3 | 26.5 | 0 | 0
2 | N46-81-3 (S9=1,17) | Vertikalių skylių gręžimas | 100 vnt. | 0.06 | 0 | 0
3 | R63P-7111-1 | Horizontalių skylių gręžimas sienose | vnt. | 0.12 | 0 | 0
|  | Iš viso už skyrių KITI DARBAI |  |  |  | 0
| Iš viso: |  |  |  |  | 0
|  | PVM | 21,00% |  |  | 0
| Iš viso su PVM: |  |  |  |  | 0

## VN
DARBŲ KIEKIŲ ŽINIARAŠTIS Nr. 6
Statinių grupė |  | Mokslo paskirties pastato M. K. Čiurlionio g. 80, Druskininkai rekonstravimas
Statinys |  | Mokslo paskirties pastato M. K. Čiurlionio g. 80, Druskininkai
Žiniaraštis |  | Vandentiekis, nuotekos
[5 empty] | Iš viso už: | 0
Eil. Nr. | Darbo kodas | Darbų ir išlaidų aprašymai | Mato vienetas | Kiekis | Vieneto kaina | Iš viso
Vandentiekis (šaltas)
1 | F16-8-1 | Vidaus vandentiekio magistraliniai vamzdynai iš pl. cinkuotų vamzdžių, kurių d18mm | 100m | 0.01 | 0 | 0
2 | F16-8-3 | Vidaus vandentiekio magistraliniai vamzdynai iš pl. cinkuotų vamzdžių, kurių d35mm | 100m | 0.13 | 0 | 0
3 | F16-11-1 | Vidaus vandentiekio skirstomieji vamzdynai iš plastikinių d16mm vamzdžių | 100m | 0.42 | 0 | 0
4 | F16-11-2 | Vidaus vandentiekio skirstomieji vamzdynai iš plastikinių d20mm vamzdžių | 100m | 0.32 | 0 | 0
5 | F16-11-3 | Vidaus vandentiekio skirstomieji vamzdynai iš plastikinių d25mm vamzdžių | 100m | 0.06 | 0 | 0
6 | F16-8-3 | Vidaus vandentiekio magistraliniai vamzdynai iš pl. vamzdžių, kurių d32mm | 100 m | 0.07 | 0 | 0
7 | F16-8-4 | Vidaus vandentiekio magistraliniai vamzdynai iš pl. vamzdžių, kurių d40 mm | 100 m | 0.05 | 0 | 0
8 | N26-262 | Vamzdynų, kurių skersmuo iki 32 mm, izoliavimas garui nelaidžiais polietileno ar porėtos gumos kevalais | 100m | 0.14 | 0 | 0
9 | N26P-0101 | Vamzdyno vamzdžių izoliavimas folija padengtais kevalais , kai vamzdžio išorinis skersmuo iki 35 mm | 100m | 0.87 | 0 | 0
10 | N26P-0101-2 | Vamzdyno vamzdžių izoliavimas folija padengtais kevalais, kai vamzdžio išorinis skersmuo 42-54 mm | 100 m | 0.05 | 0 | 0
11 | N16-61 | Movinių ventilių, čiaupų, vožtuvų, kurių D iki 50mm, prijung. | vnt | 2 | 0 | 0
12 | 26011552 | Kampinis rutulinis ventilis d15 mm | vnt | 1 | 0 | 0
13 | 2003-19 | Rutuliniai ventiliai ilga rankenėle diam. 1 1/4'', PP I/V sriegis | vnt | 1 | 0 | 0
14 | N16-69 (S9=1,0255) | Vamzd., kurių d iki 50 mm, prijung.prie veik.vid.šild.ir vandent.sist. | vnt. | 1 | 0 | 0
15 | N16P-1406 | Vandentiekio ir šildymo sistemų vamzdynų hidraulinis bandymas | 100m | 1.06 | 0 | 0
16 | N22P-0707 | Vamzdynų iki 400 mm skersmens praplovimas su dezinfekcija , kai vamzdžių skersmuo iki 65 mm | 100m | 1.06 | 0 | 0
|  | Iš viso už skyrių Vandentiekis (šaltas) |  |  |  | 0
Vandentiekis (karštas)
1 | F16-11-1 | Vidaus vandentiekio skirstomieji vamzdynai iš plastikinių d16mm vamzdžių | 100m | 0.21 | 0 | 0
2 | F16-11-2 | Vidaus vandentiekio skirstomieji vamzdynai iš plastikinių d20mm vamzdžių | 100m | 0.15 | 0 | 0
3 | F16-11-3 | Vidaus vandentiekio skirstomieji vamzdynai iš plastikinių d25mm vamzdžių | 100m | 0.04 | 0 | 0
4 | N26P-0101 | Vamzdyno vamzdžių izoliavimas folija padengtais kevalais , kai vamzdžio išorinis skersmuo iki 35 mm | 100m | 0.4 | 0 | 0
5 | N16-69 (S9=1,0255) | Vamzd., kurių d iki 50 mm, prijung.prie veik.vid.šild.ir vandent.sist. | vnt. | 1 | 0 | 0
6 | N16P-1406 | Vandentiekio ir šildymo sistemų vamzdynų hidraulinis bandymas | 100m | 0.4 | 0 | 0
7 | N22P-0707 | Vamzdynų iki 400 mm skersmens praplovimas su dezinfekcija , kai vamzdžių skersmuo iki 65 mm | 100m | 0.4 | 0 | 0
|  | Iš viso už skyrių Vandentiekis (karštas) |  |  |  | 0
Gaisrinio vandentiekio sistema V2
1 | F16-8-5 | Vidaus vandentiekio magistraliniai vamzdynai iš pl. cinkuotų vamzdžių, kurių d50 mm | 100 m | 0.05 | 0 | 0
2 | N10-164-1 | Gaisrinių čiaupų spintelių įstatymas sienų nišose | vnt. | 1 | 0 | 0
3 | N10-164-1p | Gaisrinio čiaupo spintelė pakabinama su įranga: Priešgaisrinių čiaupų su plokščiomis žarnomis 20 m ilgio rakinamose spintelėse su sklendė d50mm | vnt. | 1 | 0 | 0
4 | N22P-0707-1 (S10=1,15) | Vamzdynų iki 400 mm skersmens praplovimas su dezinfekcija, kai vamzdžių skersmuo iki 65 mm | 100 m | 0.05 | 0 | 0
|  | Iš viso už skyrių Gaisrinio vandentiekio sistema V2 |  |  |  | 0
Nuotekos
1 | N16-138 | Plast.kanalizac.vamzdžių, kurių D 50-100mm, tiesimas | m | 81 | 0 | 0
2 | 1030-20 | PVC vamzdžiai d50 | m | 30 | 0 | 0
3 | 1030-50 | PVC vamzdžiai d110 | m | 22 | 0 | 0
4 | C1-1027-11 | PVC-U vidaus kanalizacijos vamzdžiai d50 | m | 29 | 0 | 0
5 | N16-143 | Vand.nutekėjimui piltuvo, kurio d 50-100 mm, prijung. | vnt. | 7 | 0 | 0
6 | 2602361 | Pravalos, revizijos | vnt | 7 | 0 | 0
7 | N24-384 | Liuko montavimas | vnt. | 7 | 0 | 0
8 | 261148122 | Metaliniai liukeliai su durelėmis | vnt. | 7 | 0 | 0
9 | N16P-1402-4 | Vamzdžių kirtimosi su pastato konstrukcijomis vietų užtaisymas ugniai atspariais žiedais, kai perdangos betono | vnt. | 6 | 0 | 0
10 | C1-976-320 | Priešgaisrinės 55 mm sandarinimo movos | vnt. | 2 | 0 | 0
11 | C1-976-322 | Priešgaisrinės 110 mm sandarinimo movos | vnt. | 4 | 0 | 0
12 | N12P-0715 | Ventiliacinių kaminėlių įrengimas | vnt. | 1 | 0 | 0
13 | 645-43 | Alsuokliai DN 100 | vnt | 1 | 0 | 0
14 | N16P-1407 | Nuotekų vamzdynų hidraulinis bandymas ( buitinių nuotekų) | 100m | 0.81 | 0 | 0
|  | Iš viso už skyrių Nuotekos |  |  |  | 0
Sanitariniai prietaisai
1 | N17-13 | Trapo, kurio skersmuo 50mm, montavimas | kompl. | 1 | 0 | 0
2 | N16P-1008 | Plautuvių su vandens maišytuvais, tvirtinamų prie sienų, montavimas (vieno skyriaus plautuvės) | kompl. | 2 | 0 | 0
3 | N17-2 | Visų rūšių ketaus vonių (pusvonė) su maišytuvu montavimas | kompl. | 1 | 0 | 0
4 | N17-8-1 | Praustuvo su maišytuvu montavimas, tvirtinant prie sienos, kai kanalizacija plastikinių vamzdžių | kompl. | 6 | 0 | 0
5 | N16P-1007 | Pisuarų montavimas , tvirtinant prie sienų | vnt. | 3 | 0 | 0
6 | N16P-1010-3 | Pakabinamų sanitarinių prietaisų su moduline kabinimo įranga montavimas. Sieniniai unitazai | vnt. | 7 | 0 | 0
7 | N16P-1005-1 | Praustuvų su vandens maišytuvais montavimas, tvirtinamų prie sienų/ įvairus praustuvai ir praustuvės | vnt. | 1 | 0 | 0
8 | N16P-1010-3 | Pakabinamų sanitarinių prietaisų su moduline kabinimo įranga montavimas. Sieniniai unitazai | vnt. | 1 | 0 | 0
9 | N17-18 | Įvairių rūšių ir tipų vandens maišytuvų montavimas/ Dušo maišytuvas su dušo galvute ir lanksčia žarna | vnt. | 1 | 0 | 0
10 | C1-2034-43 | ŽN dušelis su lanksčia žarna (kompl.) | vnt. | 1 | 0 | 0
11 | N17-20-1 | Stovo dušui pritvirtinimas prie sienos | vnt. | 1 | 0 | 0
12 | N16P-1409 | Ranktūrių neįgaliesiems montavimas, kai varžtų skaičius 4 vnt | vnt. | 3 | 0 | 0
13 | N16P-1410 | Atlenkiamų suoliukų neįgaliesiems montavimas | vnt. | 1 | 0 | 0
14 | N16P-1206-1 | Tūrinių šildytuvų montavimas, kai šildytuvo talpa, iki 200 litrų | vnt. | 3 | 0 | 0
15 | C1-1095-3 | Tūriniai vandens šildytuvai 50 l | vnt. | 1 | 0 | 0
16 | C1-1095-1 | Tūriniai vandens šildytuvai 10 l | vnt. | 2 | 0 | 0
17 | N16P-0703-1 (S9=1,0255) | Siurblių agregatų montavimas, kai siurbimo nominalusis vidinis skersmuo, mm iki 50 | vnt. | 3 | 0 | 0
18 | C130-2666 | Mažas nuotekų perpumpavimo įrenginys su smulkintuvu (3 praustuvai, 1 plautuvė) | vnt. | 3 | 0 | 0
|  | Iš viso už skyrių Sanitariniai prietaisai |  |  |  | 0
Kiti darbai
1 | N46-204 | Vandentiekio ir kanalizacijos įrengimų išardymas | 100m3 | 26.5 | 0 | 0
2 | R23-33 | Skylių vamzdynams tarpaukštinėse perdangose iškirtimas | vnt. | 10 | 0 | 0
3 | R23-53 | Skylių užtaisymas gelžbetonio perdenginiuose, paklojus vamzdžius | vnt. | 10 | 0 | 0
4 | R23-62 | Statybinių šiukšlių išvežimas 10 km atstumu automobiliais-savivarčiais, pakraunant rankiniu būdu | t | 5 | 0 | 0
|  | Iš viso už skyrių Kiti darbai |  |  |  | 0
| Iš viso: |  |  |  |  | 0
|  | PVM | 21,00% |  |  | 0
| Iš viso su PVM: |  |  |  |  | 0

## Elekrotechnika
DARBŲ KIEKIŲ ŽINIARAŠTIS Nr. 7
Statinių grupė |  | Mokslo paskirties pastato M. K. Čiurlionio g. 80, Druskininkai rekonstravimas
Statinys |  | Mokslo paskirties pastato M. K. Čiurlionio g. 80, Druskininkai
Žiniaraštis |  | Elektrotechnika
[5 empty] | Iš viso už: | 0
Eil. Nr. | Darbo kodas | Darbų ir išlaidų aprašymai | Mato vienetas | Kiekis | Vieneto kaina | Iš viso
Paskirstymo spintos
1 | N21-118 | Įvadinių spintų (dėžių) montavimas | vnt | 1 | 0 | 0
2 | PS-AS | Įvadinis paskirstymo skydas, komplekte | vnt | 1 | 0 | 0
3 | N21-561 | Paskirstymo skydelių surinkimas ir montavimas, tvirtinant medsraigčiais | vnt | 3 | 0 | 0
4 | JS-ES | Paskirstymo skydai | kompl. | 3 | 0 | 0
5 | R33-345 | Paskirstymo spintų, kai jų masė daugiau kaip 40 kg, demontavimas | vnt. | 10 | 0 | 0
|  | Iš viso už skyrių Paskirstymo spintos |  |  |  | 0
Elektros aparatūra
1 | N21-205 | Rozečių montavimas, kai instaliacija paslėptoji | 100vnt | 1.12 | 0 | 0
2 | N21-198 | Jungiklio montavimas, kai instaliacija paslėptoji | 100vnt | 0.2 | 0 | 0
3 | N21-202 | Perjungiklių montavimas, kai instaliacija paslėptoji | 100 vnt. | 0.14 | 0 | 0
4 | N50-315 | Jutiklio montavimas, tvirtinant medsraigčiais | vnt. | 16 | 0 | 0
5 | 261082 | Daviklis | vnt | 16 | 0 | 0
|  | Iš viso už skyrių Elektros aparatūra |  |  |  | 0
Šviesotechniniai gaminiai
1 | N21-227 | Šviestuvų montavimas, tvirtinant smeigėmis | 100vnt | 1.16 | 0 | 0
2 | 26070418 | Šviestuvai LED | kompl. | 116 | 0 | 0
3 | N50-333 | Rezervinio maitinimo šaltinio montavimas | vnt. | 26 | 0 | 0
4 | 3855-851 | Akumuliatoriai į šviestuvą | vnt | 26 | 0 | 0
|  | Iš viso už skyrių Šviesotechniniai gaminiai |  |  |  | 0
Kabeliai, laidai ir montažinės medžiagos
1 | N21P-0328-1 | Pirmų laidų, kabelių įtraukimas į sumontuotus vamzdžius, kai laidų skerspjūvio plotas iki 6 mm2 | 100 m | 19.75 | 0 | 0
2 | N21P-0328-2 | Pirmų laidų, kabelių įtraukimas į sumontuotus vamzdžius, kai laidų skerspjūvio plotas daugiau 6 mm2 iki 16 mm2 | 100 m | 17.5 | 0 | 0
3 | N21P-0328-3 | Pirmų laidų, kabelių įtraukimas į sumontuotus vamzdžius, kai laidų skerspjūvio plotas daugiau 16 mm2 iki 35 mm2 | 100 m | 2 | 0 | 0
4 | N21P-0328-5 | Pirmų laidų, kabelių įtraukimas į sumontuotus vamzdžius, kai laidų skerspjūvio plotas daugiau 70 mm2 iki 95 mm2 | 100 m | 0.7 | 0 | 0
5 | 3498-192 | Variniai instaliaciniai kabeliai NYM (300/500) 3x1.5 | m | 1755 | 0 | 0
6 | 3498-19611 | Variniai instaliaciniai kabeliai 3x2.5 | m | 1750 | 0 | 0
7 | 2500-195 | Variniai laidai (apvalūs su užpildu) NYM-J 5x4.0 | m | 90 | 0 | 0
8 | C1-3498-105 | Variniai kabeliai VVG 5x6.0 | m | 110 | 0 | 0
9 | C1-3550-40 | Variniai galios kabeliai KH05VV-R 5x16.0 | m | 70 | 0 | 0
10 | 3498-174 | 1kV nedegūs variniai kabeliai (N)HXH- J FE180/E30 3x1.5RE | m | 220 | 0 | 0
11 | N21-603 | Iki 1000 V įtampos didesnio kaip 120mm2 skersp. kabeliui galinės movos su terminiais vamzdeliais montavimas | vnt. | 2 | 0 | 0
12 | 3660-212 | 1 kV galinės movos | vnt | 2 | 0 | 0
13 | N21P-0306-1 | Kabelių, laidų apsaugos gofruotų vamzdžių klojimas kanaluose (vagose), kai vamzdžių išorinis skersmuo iki 32 mm | 100 m | 23 | 0 | 0
14 | N21P-0306-2 | Kabelių, laidų apsaugos gofruotų vamzdžių klojimas kanaluose (vagose), kai vamzdžių išorinis skersmuo daugiau 32 mm iki 63 mm | 100 m | 0.7 | 0 | 0
15 | N21P-0207-1 | Paskirstymo spintų (dėžių) montavimas ant įrengtų pamatų arba atraminių konstrukcijų, tvirtinant varžtais, kai spintos (dėžės) masė iki 15 kg | vnt. | 11 | 0 | 0
16 | C1-2800-15 | Pogrindinės dėžutės | vnt. | 11 | 0 | 0
|  | Iš viso už skyrių Kabeliai, laidai ir montažinės medžiagos |  |  |  | 0
Kiti darbai
1 | N21P-0315-1 | Vagų iškirtimas paslėptai elektros instaliacijai vagotuvu tinkuotose sienose | 100 m | 23.7 | 0 | 0
2 | N21P-0316-1 | Vagų užtaisymas (tinkavimas), nutiesus apšvietimo tinklo laidus sienų paviršiuose | 100 m | 23.7 | 0 | 0
3 | N21-195 | Skylių pramušimas mūrinėse pertvarose laidų pravedimui/ įvairių konstrukcijų | 100 vnt. | 2 | 0 | 0
4 | N21-302 | Kabelio praėjimų sienose, pertvarose užtaisymas skiediniu | vnt. | 200 | 0 | 0
|  | Iš viso už skyrių Kiti darbai |  |  |  | 0
Matavimai
1 | R33-98 | Įžeminimo kontūro varžos matavimas | vnt. | 1 | 0 | 0
2 | D1-375 | Įžemiklio varžos matavimas srovės sklidimui (matavimas) | vnt. | 1 | 0 | 0
3 | D1-382 | Grandinės fazė-nulis varžos matavimas | vnt. | 1 | 0 | 0
4 | R61P-2718 | Iki 0,4 kV įtampos elektros instaliacijos pereinamosios varžos matavimas (taškas) | 10 vnt. | 11.2 | 0 | 0
5 | D1-374-2 | Kabelio izoliacijos varžos matavimas | vnt. | 50 | 0 | 0
|  | Iš viso už skyrių Matavimai |  |  |  | 0
Žaibosauga ir įžeminimas
1 | N21P-0801 | Pastatų žaibosaugos įžemiklių, surenkamų iš atskirų grandžių, įgilinimas ( įgilinimo gylis iki 5 m) | m | 31.5 | 0 | 0
2 | N21-264 | Įžeminimo apvalaus plieno laidininkų montavimas, tvirtinant prie konstrukcijų, gręžiant skyles | 100m | 0.65 | 0 | 0
3 | N21-262 | Įžeminimo juostinio plieno laidininkų montavimas, tvirtinant prie konstrukcijų, gręžiant skyles | 100m | 0.7 | 0 | 0
4 | N21P-0308-1 | Kabelių, laidų apsaugos iš plastikinių vamzdžių klojimas, tvirtinant prie konstrukcijų, kai vamzdžių išorinis skersmuo iki 32 mm | 100 m | 0.48 | 0 | 0
5 | N21-574 | Žaibo gaudyklės (priėmiklio) montavimas, kai tvirtinama prie konstrukcijų, dirbant ant stogo (1 priėmiklis) | vnt | 1 | 0 | 0
6 | N21P-0802 | Įžeminimo revizijos dėžių įrengimas | vnt. | 3 | 0 | 0
7 | C1-3860-79 | Kontrolinė dėžė matavimams 200x200x200mm (įžeminimo sist. darbams) | vnt. | 2 | 0 | 0
8 | 2608841 | Žaibo išlydžio skaitiklis | vnt | 1 | 0 | 0
9 | 8800600154 | Antikorozinė pasta | kg | 10 | 0 | 0
10 | N21P-0106-2 (S10=1,15) | Iki 1 m gylio tranšėjų kabeliams kasimas rankiniu būdu, kai gruntas II grupės, kabelių skaičius 1 vnt. | km | 0.07 | 0 | 0
11 | N21P-0110-2 (S10=1,15) | Iki 1 m gylio tranšėjų kabeliams užpylimas rankiniu būdu, kai gruntas II grupės, kabelių skaičius 1 vnt. | km | 0.07 | 0 | 0
12 | D1-375 | Įžemiklio varžos matavimas srovės sklidimui (matavimas) | vnt | 1 | 0 | 0
13 | R33-98 | Įžeminimo kontūro varžos matavimas | vnt | 1 | 0 | 0
|  | Iš viso už skyrių Žaibosauga ir įžeminimas |  |  |  | 0
| Iš viso: |  |  |  |  | 0
|  | PVM | 21,00% |  |  | 0
| Iš viso su PVM: |  |  |  |  | 0

## EL.R.
DARBŲ KIEKIŲ ŽINIARAŠTIS Nr. 8
Statinių grupė |  | Mokslo paskirties pastato M. K. Čiurlionio g. 80, Druskininkai rekonstravimas
Statinys |  | Mokslo paskirties pastato M. K. Čiurlionio g. 80, Druskininkai
Žiniaraštis |  | Elektroniniai ryšiai
[5 empty] | Iš viso už: | 0
Eil. Nr. | Darbo kodas | Darbų ir išlaidų aprašymai | Mato vienetas | Kiekis | Vieneto kaina | Iš viso
Elektroniniai ryšiai
1 | N50-509 (S10=1,15) | Šviesolaidinio kabelio įtraukimas į polietileninį vamzdį | 1000 m | 0.05 | 0 | 0
2 | C1-3600-123 | Optinis kabelis 4 - 24 sk., 9/125, SM | m | 50 | 0 | 0
3 | N50-367 | Signalinio kabelio tarp sistemos elementų tiesimas | 100m | 25 | 0 | 0
4 | 3600-100 | Ryšio kabeliai UTP 4x2x0.5 | m | 2500 | 0 | 0
5 | N21-166 | Metalinių laidadėžių montavimas ant ankščiau sumontuotų atraminių konstrukcijų | 100 m | 0.95 | 0 | 0
6 | N21-143 | Iki 50mm skersmens viniplastinių vamzdžių montavimas sienomis ir kolonomis su nejudomu tvirtinimu | 100m | 30 | 0 | 0
7 | 1035-36 | Vamzdis vidaus sąlygoms d16...50 | m | 3000 | 0 | 0
8 | N50-398 | Komutacinių spintų surinkimas iš atskirų elementų ir montavimas, tvirtinant prie sienų | vnt. | 1 | 0 | 0
9 | KS1 | Komutacinė spinta (pilnai sukomplektuota: spinta, panelės, kabeliai) | vnt. | 1 | 0 | 0
10 | N50-394 | Kompiuterinio kištukinio lizdo montavimas | vnt. | 14 | 0 | 0
11 | 2520-89 | Kompiuterio lizdai | vnt | 14 | 0 | 0
12 | N50-401 | Kompiuterinių komutatorių montavimas, tvirtinant komutacinėse spintose | vnt. | 2 | 0 | 0
13 | 5069RPM | Tinklo komutatorius 24 prievadų PoE | vnt. | 2 | 0 | 0
14 | N50-346 | 8 išėjimų nepertraukiamo maitinimo šaltinio montavimas | vnt. | 1 | 0 | 0
15 | N50-346p | Rezervinio maitinimo šaltinis | vnt. | 1 | 0 | 0
16 | N21-194 | Lizdų paskirstymo dėžutėms, jungikliams, kištukams, lizdams iškirtimas mūro sienose | 100vnt | 0.14 | 0 | 0
17 | N21P-0315-1 | Vagų iškirtimas paslėptai elektros instaliacijai vagotuvu tinkuotose sienose | 100 m | 30 | 0 | 0
18 | N21P-0316-1 | Vagų užtaisymas (tinkavimas), nutiesus apšvietimo tinklo laidus sienų paviršiuose | 100 m | 30 | 0 | 0
19 | D2-81 | Programinių arba loginių operacijų iki 2 išėjimo signalų valdymo sistemos derinimas | vnt. | 1 | 0 | 0
|  | Iš viso už skyrių Elektroniniai ryšiai |  |  |  | 0
| Iš viso: |  |  |  |  | 0
|  | PVM | 21,00% |  |  | 0
| Iš viso su PVM: |  |  |  |  | 0

## GS
DARBŲ KIEKIŲ ŽINIARAŠTIS Nr. 9
Statinių grupė |  | Mokslo paskirties pastato M. K. Čiurlionio g. 80, Druskininkai rekonstravimas
Statinys |  | Mokslo paskirties pastato M. K. Čiurlionio g. 80, Druskininkai
Žiniaraštis |  | Gaisrinė signalizacija
[5 empty] | Iš viso už: | 0
Eil. Nr. | Darbo kodas | Darbų ir išlaidų aprašymai | Mato vienetas | Kiekis | Vieneto kaina | Iš viso
Gaisrinė signalizacija
1 | N50-309 | 24 zonų priešgaisrinės ir apsauginės signalizacijos centralės montavimas | vnt. | 1 | 0 | 0
2 | N50-312 | Priešgaisrinės ir apsauginės signalizacijos centralės 8 zonų išplėtimo modulio montavimas | vnt. | 2 | 0 | 0
3 | N50-378 | 24 zonų mikroprocesorinių apsauginių sistemų derinimas | vnt. | 1 | 0 | 0
4 | 26107712 | Adresinė gaisrinė centralė | kompl. | 1 | 0 | 0
5 | N50-313p | Išplėtimo modulis 8 zonų | vnt. | 2 | 0 | 0
6 | N50-333 | Rezervinio maitinimo šaltinio montavimas | vnt. | 3 | 0 | 0
7 | 3855-85 | Maitinimo šaltiniai | vnt | 1 | 0 | 0
8 | X3855-85 | Akumuliatorius 12V/18Ah | vnt | 2 | 0 | 0
9 | N50-315 | Priešgaisrinės ir apsauginės signalizacijos jutiklio montavimas, tvirtinant medsraigčiais | vnt. | 22 | 0 | 0
10 | 3855-9511 | Dūmų jutiklis su baze | vnt | 20 | 0 | 0
11 | 3855-9511 | Šilumos jutiklis su baze | vnt | 2 | 0 | 0
12 | N50-322 | Gaisro pavojaus mygtuko montavimas, tvirtinant medsraigčiais | vnt. | 3 | 0 | 0
13 | 26108511 | Gaisro pavojaus mygtukas | vnt. | 3 | 0 | 0
14 | N50-324 | Aliarmo sirenos, blykstės arba skambučio montavimas patalpos viduje | vnt. | 4 | 0 | 0
15 | 3855-1081 | Adresinė vidinė sirena | vnt | 3 | 0 | 0
16 | 261086 | Blykstė neįgaliųjų WC, 24VDC, raudona | vnt | 1 | 0 | 0
17 | N21-141 | Iki 25mm skersmens viniplastinių vamzdžių montavimas sienomis ir kolonomis su nejudomu tvirtinimu/Vamzdis PE-d25/50/sukietinto PVC kanalas | 100m | 13.5 | 0 | 0
18 | 1035-3225 | Vamzdis PE-d25/50/sukietinto PVC kanalas | m | 1350 | 0 | 0
19 | N50-367 | Signalinio kabelio tarp sistemos elementų tiesimas | 100m | 13.5 | 0 | 0
20 | 3498-18411 | Kabelis EI60 2x1,0 | m | 1350 | 0 | 0
21 | N50-312 | Priešgaisrinės ir apsauginės signalizacijos centralės 8 zonų išplėtimo modulio montavimas | vnt. | 1 | 0 | 0
22 | C1-3855-71 | GSM modulis | vnt. | 1 | 0 | 0
23 | N50-380 | Mikroprocesorinės priešgaisrinės adresinės sistemos derinimas, kai sistemoje iki 60 jutiklių | vnt. | 1 | 0 | 0
24 | N21P-0315-1 | Vagų iškirtimas paslėptai elektros instaliacijai vagotuvu tinkuotose sienose | 100 m | 13.5 | 0 | 0
25 | N21P-0316-1 | Vagų užtaisymas (tinkavimas), nutiesus laidus | 100 m | 13.5 | 0 | 0
26 | R23-26 (S9=1,17) | Skylių gręžimas elektriniu grąžtu, esant 2 plytų sienos storiui | vnt. | 20 | 0 | 0
27 | R23-51 | Skylių užtaisymas tinkuotose pertvarose arba sienose, užtaisant iš abiejų pusių | vnt. | 20 | 0 | 0
|  | Iš viso už skyrių Gaisrinė signalizacija |  |  |  | 0
| Iš viso: |  |  |  |  | 0
|  | PVM | 21,00% |  |  | 0
| Iš viso su PVM: |  |  |  |  | 0

## APS.S
DARBŲ KIEKIŲ ŽINIARAŠTIS Nr. 10
Statinių grupė |  | Mokslo paskirties pastato M. K. Čiurlionio g. 80, Druskininkai rekonstravimas
Statinys |  | Mokslo paskirties pastato M. K. Čiurlionio g. 80, Druskininkai
Žiniaraštis |  | Apsauginės signalizacijos dalis
[5 empty] | Iš viso už: | 0
Eil. Nr. | Darbo kodas | Darbų ir išlaidų aprašymai | Mato vienetas | Kiekis | Vieneto kaina | Iš viso
Apsauginė signalizacija
1 | N50-307 | 16 zonų priešgaisrinės ir apsauginės signalizacijos centralės montavimas | vnt. | 1 | 0 | 0
2 | X261233IŠK | Apsauginė centralė, 16 zonų | vnt. | 1 | 0 | 0
3 | N50-313 | Priešgaisrinės ir apsauginės signalizacijos centralės 16 zonų išplėtimo modulio montavimas | vnt. | 1 | 0 | 0
4 | X3855-70 | Išplėtimo moduliai | vnt | 1 | 0 | 0
5 | N50-376 | 16 zonų mikroprocesorinių apsauginių sistemų derinimas | vnt. | 1 | 0 | 0
6 | N50-333 | Rezervinio maitinimo šaltinio montavimas | vnt. | 3 | 0 | 0
7 | X3855-85 | Akumuliatoriai 12V, 7.0 Ah | vnt | 3 | 0 | 0
8 | N50-311 | Priešgaisrinės ir apsauginės signalizacijos centralės išorinio valdymo pultelio montavimas | vnt. | 2 | 0 | 0
9 | X3855-74* | Klaviatūra | vnt | 2 | 0 | 0
10 | N50-315 | Priešgaisrinės ir apsauginės signalizacijos jutiklio montavimas, tvirtinant medsraigčiais | vnt. | 8 | 0 | 0
11 | X3855-90 | Judesio jutikliai | vnt | 8 | 0 | 0
12 | N50-319 | Magnetinio kontakto montavimas, tvirtinant medsraigčiais | vnt. | 37 | 0 | 0
13 | X3855-97 | Magnetiniai kontaktai MM 102 (5 kontaktai) | vnt | 37 | 0 | 0
14 | N50-324 | Aliarmo sirenos, blykstės arba skambučio montavimas patalpos viduje | vnt. | 2 | 0 | 0
15 | X3855-10897 | Garsinis signalizatorius | vnt | 2 | 0 | 0
16 | N50-367 | Signalinio kabelio tarp sistemos elementų tiesimas plastikiniuose kanaluose | 100 m | 1.4 | 0 | 0
17 | C1-3600-98 | Ryšio kabeliai 4x2x0.5 | m | 140 | 0 | 0
18 | C1-3600-100 | Kabelis 6 gyslų, ekranuotas | m | 880 | 0 | 0
19 | C1-2500-122 | Montuojamieji laidai BVV-P 3x1.5 | m | 90 | 0 | 0
20 | N21P-0308-1 | Kabelių, laidų apsaugos iš plastikinių vamzdžių klojimas, tvirtinant prie konstrukcijų, kai vamzdžių išorinis skersmuo iki 32 mm | 100 m | 10.2 | 0 | 0
21 | N50-375 | 14 zonų mikroprocesorinių apsauginių sistemų derinimas | vnt. | 1 | 0 | 0
22 | N21P-0315-1 | Vagų iškirtimas paslėptai elektros instaliacijai vagotuvu tinkuotose sienose | 100 m | 10.2 | 0 | 0
23 | N21P-0316-1 | Vagų užtaisymas (tinkavimas), nutiesus laidus | 100 m | 10.2 | 0 | 0
|  | Iš viso už skyrių Apsauginė signalizacija |  |  |  | 0
Vaizdo stebėjimas
1 | N50-358-4 | 9 kamerų skaitmeninio įrašymo ir multipleksavimo įrenginių montavimas ir derinimas | vnt. | 1 | 0 | 0
2 | N50-358-4p | Vaizdo įrašymo įrenginiai | kompl. | 1 | 0 | 0
3 | PK | Kietasis diskas (HDD), 8TB | kompl. | 1 | 0 | 0
4 | N50-346 | 8 išėjimų nepertraukiamo maitinimo šaltinio montavimas | vnt. | 1 | 0 | 0
5 | N50-346p | Rezervinio maitinimo šaltinis | vnt. | 1 | 0 | 0
6 | N50-336 | Vidinės videokameros montavimas | vnt. | 3 | 0 | 0
7 | VSK | Vaizdo kamera | kompl. | 3 | 0 | 0
8 | N50-367 | Signalinio kabelio tarp sistemos elementų tiesimas | 100 m | 1.4 | 0 | 0
9 | C1-3600-100 | Kabelis U/FTP Cat.5e 4×2×0.5 | m | 140 | 0 | 0
10 | N21P-0308-1 | Kabelių, laidų apsaugos iš plastikinių vamzdžių klojimas, tvirtinant prie konstrukcijų, kai vamzdžių išorinis skersmuo iki 32 mm | 100 m | 1.4 | 0 | 0
11 | N50-399 | Kompiuterinių komutacinių panelių montavimas | vnt. | 1 | 0 | 0
12 | KS1 | Tinklo komutatorius, komplekte su panelėmis | vnt. | 1 | 0 | 0
13 | N21P-0315-1 | Vagų iškirtimas paslėptai elektros instaliacijai vagotuvu tinkuotose sienose | 100 m | 1.4 | 0 | 0
14 | N21P-0316-1 | Vagų užtaisymas (tinkavimas), nutiesus laidus | 100 m | 1.4 | 0 | 0
|  | Iš viso už skyrių Vaizdo stebėjimas |  |  |  | 0
Pagalbos iškvietimo sistema
1 | N50-301 | 2-4 zonų priešgaisrinės ir apsauginės signalizacijos centralės montavimas/Vienos zonos valdiklis | vnt. | 1 | 0 | 0
2 | D | Vienos zonos valdiklis | vnt. | 1 | 0 | 0
3 | N50-324 | Aliarmo sirenos, blykstės arba skambučio montavimas patalpos viduje | vnt. | 1 | 0 | 0
4 | X3855-10897 | Indikatorius virš durų | vnt | 1 | 0 | 0
5 | N50-317 | Pavojaus mygtuko (laidinio) montavimas | vnt. | 2 | 0 | 0
6 | C1-3855-1457 | Iškvietimo mygtukas su virvute | vnt. | 1 | 0 | 0
7 | C1-3855-128 | Iškvietimo atstatymo mygtukas | vnt. | 1 | 0 | 0
8 | N21P-0124 | Komunikacijų žymėjimo ženklų tvirtinimas prie sienos/ lipdukas | vnt. | 1 | 0 | 0
9 | N21P-0308-1 | Kabelių, laidų apsaugos iš plastikinių vamzdžių klojimas, tvirtinant prie konstrukcijų, kai vamzdžių išorinis skersmuo iki 32 mm | 100 m | 0.3 | 0 | 0
10 | N50-367 | Signalinio kabelio tarp sistemos elementų tiesimas plastikiniuose kanaluose | 100 m | 0.3 | 0 | 0
11 | X77001011 | Kabelis 4x2x0,5 | m | 30 | 0 | 0
12 | N50-370 | 4 zonų mikroprocesorinių apsauginių sistemų derinimas/ 1 zonos | vnt. | 1 | 0 | 0
|  | Iš viso už skyrių Pagalbos iškvietimo sistema |  |  |  | 0
| Iš viso: |  |  |  |  | 0
|  | PVM | 21,00% |  |  | 0
| Iš viso su PVM: |  |  |  |  | 0

## Suvestinis
SUVESTINIS STATYBOS KAINOS APSKAIČIAVIMAS
Statinių grupė Mokslo paskirties pastato M. K. Čiurlionio g. 80, Druskininkai rekonstravimas
Statinys Mokslo paskirties pastato M. K. Čiurlionio g. 80, Druskininkai
Žiniaraščio Nr. | Darbų kiekio žiniaraščio pavadinimas | Skaičiuojamoji kaina (EUR)
|  | Statybos montavimo darbai | Įrenginiai | Viso su PVM | Viso be PVM
1. | Statinio konstrukcijos |  |  | 0 | 0
2. | Statinio architektūra |  |  | 0 | 0
3. | Įrenginiai. Keltuvas (liftas):
3.1. | Liftų šachtos montavimas, keleivinio lyninio lifto montavimas, paleidimo ir derinimo darbai (21 proc. PVM) |  |  | 0 | 0
3.2. | Keltuvas (5 proc. PVM) |  |  | 0 | 0
4. | Šildymas |  |  | 0 | 0
5. | Vėdinimas, kondicionavimas |  |  | 0 | 0
6. | Vandentiekis, nuotekos |  |  | 0 | 0
7. | Elektrotechnika |  |  | 0 | 0
8. | Elektroniniai ryšiai |  |  | 0 | 0
9. | Gaisrinė signalizacija |  |  | 0 | 0
10. | Apsauginės signalizacijos dalis |  |  | 0 | 0
| Iš viso: | 0 | 0 | 0 | 0