## sarasas
5 priedas
Kainos pasiūlymo lentelė
Tiekėjas:
Pirkimo dalies Nr. | Pavadinimas | Mato vnt. | Orientacinis kiekis | Vieno mato vieneto įkainis be PVM, EUR | Vieno mato vieneto įkainis su PVM, EUR | Suma su PVM, EUR | Siūlomos prekės pavadinimas ir techninė specifikacija, gamintojas ir modelis
1 | 1 pirkimo dalis. Gipskartonio plokštės ir profiliai
1.1 | Gipskartonio plokštės normalioms patalpoms turi atitikti tokias charakteristikas: Plokštės matmenys: ilgis 3000 mm ± 5 mm, plotis 1200 mm ± 5 mm, storis: 12,5 mm ± 0,5 mm. Plokštės svoris: ≥8,0 kg/m² Degumo klasė pagal EN-1350-1: A2-s1, d0 (B). | Vnt. | 600
1.2 | Gipskartonio plokštės padidinto drėgnumo patalpoms (impregnuotos) turi atitikti tokias charakteristikas: Plokštė naudojama vidaus patalpose, kuriose ilgalaikė santykinė drėgmė neviršyja 70%. Plokštės matmenys: ilgis 3000 mm ± 5 mm; plotis 1200 mm ± 5 mm, storis: 12,5 mm ± 0,5 mm. Plokštės svoris: ≥ 8,0 kg/m² Degumo klasė: nedegi, A2-s1, d0. Vandens įgėris: ≤ 10 %. | Vnt. | 500
1.3 | Gipskartonio plokštės atsparios temperatūriniam poveikiui turi atitikti tokias charakteristikas: Priešgaisrinė gipskartonio plokštė, armuota plaušu ,naudojama vidaus patalpoms. Ji turi būti padidinto atsparumo ugniai. Plokštės matmenys: ilgis 3000 mm (±5) mm; plotis 1200 mm (±5) mm, storis: 12,5 mm (±0,5) mm; Plokštės svoris: ≥10,0 kg/m² Degumo klasė: nedegi, A2-s1, d0. | Vnt. | 400
1.4. | Profilis: Tipas: UW Ilgis: 3000 (±1) mm; Plotis: 100(±1) mm; Aukštis: 40(±1) mm; Medžiaga: cinkuota skarda arba lygiavertė; Skardos storis: 0,6(±0,02) mm; | Vnt. | 100
1.5. | Profilis: Tipas: UW; Ilgis: 3000(±1) mm; Plotis: 75(±1) mm; Aukštis: 40(±1) mm; Medžiaga: cinkuota skarda arba lygiavertė; Skardos storis: 0,6(±0,02) mm; | Vnt. | 70
1.6. | Profilis: Tipas: UW; Ilgis: 3000 (±1) mm; Plotis: 50(±1) mm; Aukštis: 40(±1) mm; Medžiaga: cinkuota skarda arba lygiavertė; Skardos storis: 0,6(±0,02) mm; | Vnt. | 70
1.7. | Profilis: Tipas: UW Ilgis: 4000 (±1) mm; Plotis: 100(±1) mm; Aukštis: 40(±1) mm; Medžiaga: cinkuota skarda arba lygiavertė; Skardos storis: 0,6(±0,02) mm; | Vnt. | 30
1.8. | Profilis: Tipas: UW; Ilgis: 4000(±1) mm; Plotis: 75(±1) mm; Aukštis: 40(±1) mm; Medžiaga: cinkuota skarda arba lygiavertė; Skardos storis: 0,6(±0,02) mm; | Vnt. | 30
1.9. | Profilis: Tipas: UW; Ilgis: 4000 (±1) mm; Plotis: 50(±1) mm; Aukštis: 40(±1) mm; Medžiaga: cinkuota skarda arba lygiavertė; Skardos storis: 0,6(±0,02) mm; | Vnt. | 30
1.10. | Profilis: Tipas: CW; Ilgis: 3000(±1) mm; Plotis: 100(±1) mm; Medžiaga: cinkuota skarda arba lygiavertė; Skardos storis: 0,6(±0,02) mm; | Vnt. | 70
1.11. | Profilis: Tipas: CW; Ilgis: 3000(±1) mm Plotis: 75(±1) mm Medžiaga: cinkuota skarda arba lygiavertė; Skardos storis: 0,6(±0,02) mm; | Vnt. | 70
1.12. | Profilis: Tipas: CW; Ilgis: 3000(±1) mm Plotis: 50(±1) mm Medžiaga: cinkuota skarda arba lygiavertė; Skardos storis: 0,6(±0,02) mm; | Vnt. | 70
1.13. | Profilis: Tipas: CW; Ilgis: 4000(±1) mm; Plotis: 100(±1) mm; Medžiaga: cinkuota skarda arba lygiavertė; Skardos storis: 0,6(±0,02) mm; | Vnt. | 30
1.14. | Profilis: Tipas: CW; Ilgis: 4000(±1) mm Plotis: 75(±1) mm Medžiaga: cinkuota skarda arba lygiavertė; Skardos storis: 0,6(±0,02) mm; | Vnt. | 30
1.15. | Profilis: Tipas: CW; Ilgis: 4000(±1) mm Plotis: 50(±1) mm Medžiaga: cinkuota skarda arba lygiavertė; Skardos storis: 0,6 (±0,02) mm; | Vnt. | 30
1.16. | Profilis: Tipas: UD; Ilgis: 3000(±1) mm; Plotis: 28(±1) mm; Aukštis: 27(±1) mm; Medžiaga: cinkuota skarda arba lygiavertė; Storis: 0,6(±0,02) mm | Vnt. | 70
1.17. | Profilis: Tipas: UD; Ilgis: 4000(±1) mm; Plotis: 28(±1) mm; Aukštis: 27(±1) mm; Medžiaga: cinkuota skarda arba lygiavertė; Storis: 0,6(±0,02) mm | Vnt. | 30
1.18. | Profilis: Tipas: CD; Ilgis: 3000(±1) mm; Plotis: 60(±1) mm; Aukštis: 27(±1) mm; Medžiaga: cinkuota skarda arba lygiavertė; Storis: 0,6(±0,02) mm | Vnt. | 70
1.19. | Profilis: Tipas: CD; Ilgis: 4000(±1) mm; Plotis: 60(±1) mm; Aukštis: 27(±1) mm; Medžiaga: cinkuota skarda arba lygiavertė; Storis: 0,6(±0,02) mm | Vnt. | 30
1.20. | Jungiamoji plokštelė: Tipas: CDP. Medžiaga: cinkuota skarda arba lygiavertė; | Vnt. | 100
1.21. | Sujungimo elementas: Tipas: CD01. Medžiaga: cinkuota skarda arba lygiavertė; | Vnt. | 100
1.22. | Susikirtimo jungtis: Tipas: CD09. Medžiaga: cinkuota skarda arba lygiavertė; | Vnt. | 100
1.23. | Tvirtinimo elementas: Tipas: CD05. Medžiaga: cinkuota skarda arba lygiavertė; | Vnt. | 100
1.24. | Tvirtinimo elementas: Tipas: CD14. Medžiaga: cinkuota skarda arba lygiavertė; | Vnt. | 100
1 - pirkimo dalies suma su PVM
2 pirkimo dalis. Pakabinamos lubos ir jų dalys
2 | Pavadinimas | Mato vnt. | Orientacinis kiekis | Vieno mato vieneto įkainis be PVM, EUR | Vieno mato vieneto įkainis su PVM, EUR | Suma su PVM, EUR | Siūlomos prekės pavadinimas ir techninė specifikacija, gamintojas ir modelis
2.1 | Modulinių kabamųjų lubų su gipskartonio plokštėmis sistema turi tenkinti tokias technines charakteristikas: Plokštės matmenys: ilgis 600 mm ± 1 mm; plotis 600 mm ± 1 mm; storis: 9,5 mm ± 0,5 mm arba 6,5 ± 0,5 mm; Degumo klasė: nedegi, B-s1, d0; Atsparumas drėgmei: ne mažiau 80 % RH; Pakabinimo sistema: metalinių 24 mm T-profilių sistema. Kiekvieną plokštę turi būti galima lengvai išimti ir įdėti. Plokštės paviršius: lygus, valomas šlapiuoju būdu, atsparus dezinfekcinėms medžiagoms ir valikliams. Spalva: balta. Į modulinių kabamųjų lubų sistemos kainą turi būti įskaičiuota visų reikalingų elementų (pagrindinis profiliuotis, skersiniai profiliuočiai, L arba dvigubos L formos perimetrinis profiliuotis, laikantieji strypai su spyruokle) kaina atitinkamam lubų plotui įrengti. | m2 | 1000
2.2 | Modulinių kabamųjų lubų su mineralinėmis plokštėmis sistema turi tenkinti tokias technines charakteristikas: Plokštės matmenys: ilgis 600 mm ± 1 mm; plotis 600 mm ± 1 mm, storis: 15 mm ± 1 mm. Plokštės svoris: 3,7 kg/m2 ± 0,1 kg/m2. Degumo klasė: nedegi, A2-s1, d0. Atsparumas drėgmei: ne mažiau 80 % RH. Pakabinimo sistema: metalinių 24 mm T-profilių sistema. Kiekvieną plokštę turi būti galima lengvai išimti ir įdėti. Plokštės paviršius: lygus; Spalva: balta. Į modulinių kabamųjų lubų sistemos kainą turi būti įskaičiuota visų reikalingų elementų (pagrindinis profiliuotis, skersiniai profiliuočiai, L arba dvigubos L formos perimetrinis profiliuotis, laikantieji strypai su spyruokle) kaina atitinkamam lubų plotui įrengti. | m2 | 1000
2.3. | Laikanti konstrukcija T24 sistemai: Aukštis: 34 ± 6 mm; Ilgis: 3600 ± 100 mm; | Vnt. | 200
2.4. | Skersinė konstrukcija T24 sistemai: Aukštis: 34 ± 6 mm; Ilgis:1200 ± 10 mm; | Vnt. | 200
2.5. | Skersinė konstrukcija T24 sistemai: Aukštis: 34 ± 6 mm; Ilgis: 600 ± 10 mm; | Vnt. | 200
2.6. | Perimetrinis kampuotis: Matmenys (aukštis x plotis): 19±2 mm x 24±5 mm: Ilgis: 3000mm ± 10 mm. | Vnt. | 200
2 - pirkimo dalies suma su PVM
Bendra pasiūlymo suma su PVM
PASTABA. Lentelėje nurodyti orientaciniai kiekiai naudojami tik pasiūlymų vertinimui/palyginimui, tai nebus sutarties maksimalūs kiekiai, sutartyje bus nurodyti tik prekių įkainiai.