## Lapas1
DARBŲ KIEKIŲ ŽINIARAŠTIS
Statinių grupė Pėsčiųjų tako Dainavos g. remontas Miroslavas, Alytaus rajonas
Statinys 1 Susisiekimo komunikacijos
Žiniaraštis 1 Susisiekimo komunikacijos
Suma žiniaraščiui EUR
Sąm. | Darbų ir išlaidų |  | Mato | Kiekis | Kaina | EUR
eil. | aprašymai |  | vnt |  | Vieneto kaina | Iš viso
| 1 | Paruošiamieij darbai
1 | Šaligatvių iš betoninių plytelių išardymas k9=1.15 |  | m2 | 416.2
2 | Statybinių šiukšlių išvežimas 10 km atstumu automobiliais-savivarčiais, pakraunant ekskavatoriais 0,25 m3 talpos kaušais |  | t | 59.46
3 | Bordiūrų, sudėtų ant betoninio pagrindo, išardymas k8=1.09,k9=1.15 |  | m | 289
4 | Bordiūrų, sudėtų ant betoninio pagrindo, išardymas k8=1.09,k9=1.15 |  | m | 201
5 | Statybinių šiukšlių išvežimas 10 km atstumu automobiliais-savivarčiais, pakraunant ekskavatoriais 0,25 m3 talpos kaušais |  | t | 44.54
|  | Skyriuje 1 |  |  |  | 0
| 2 | Žemės darbai
1 | Dirvožemio pašalinimas, perstumiant jį 55 kW buldozeriais iki 50 m k9=1.15 |  | m3 | 1.9
1 | Grunto kasimas 0,65 m3 kaušo talpos ekskavatoriais, pakraunant gruntą į autosavivarčius, kai gruntas I grupės k9=1.15 |  | m3 | 40.6
2 | Iškasto grunto transportavimas 10 t autosavivarčiais, pakraunant 0,65 m3 kaušo talpos ekskavatoriumi (gruntas I grupės, transportavimo atstumas 1 km) |  | m3 | 40.6
3 | Grunto kasimas 0,65 m3 kaušo talpos ekskavatoriais, pakraunant gruntą į autosavivarčius, kai gruntas II grupės k9=1.15 |  | m3 | 100
4 | Iškasto grunto transportavimas 10 t autosavivarčiais, pakraunant 0,65 m3 kaušo talpos ekskavatoriumi (gruntas II grupės, transportavimo atstumas 1 km) |  | m3 | 100
5 | Sankasos viršaus ir šlaitų planiravimas rankiniu būdu, kai gruntas 2 grupės k9=1.15 |  | m2 | 370
6 | 30cm storio grunto sluoksnio sutankinimas nelaistant vandeniu k9=1.15 |  | m3 | 111
7 | Šlaitų planiravimas mechanizuotu būdu iškasose, kai gruntas 2 grupės k9=1.15 |  | m2 | 280
8 | Griovio dugno ir šlaitų planiravimas rankiniu būdu, kai gruntas 2 grupės k9=1.15 |  | m2 | 31
9 | Šlaitų tvirtinimas 6 cm dirvožemio sluoksniu, paskleidžiant gruntą ir pasėjant žoles mechanizuotu būdu k9=1.15 |  | m2 | 311
Skyriuje 2
| 3 | Bordiūrų įrengimas
1 | 8 cm storio dangos įrengimas, panaudojant asfaltbetonio klotuvą su automat. a.regul.iš asfaltbet.miš. AC 16 PD k8=1.17,k9=1.15 |  | m2 | 88.5
2 | Betono bordiūrų įrengimas ant 200 mm betono pagrindo , kai bordiūrai 150x300 mm k9=1.15 |  | m | 295
3 | Sandūros tarp bordiūrų ir gatvės dangos užtaisymas amortizacine (sandarinimo) juosta |  | m | 295
|  | Skyriuje 3 |  |  |  | 0
| 4 | Šaligatvių dangos konstrukcijos įrengimas
1 | Betono trinkelių įrengimas 100x200x6 k9=1.15 |  | m2 | 370
2 | Šaligatvio pasluoksnio įrengimas ( akmenų atsijos, sluoksnio storis 3 cm) k9=1.15 |  | m2 | 370
3 | Skaldo šaligatvio pagrindo įrengimas (sluoksnio storis 15 cm) k9=1.15 |  | m2 | 370
4 | Apsauginių šalčiui atsparių kelio pagrindo sluoksnių įrengimas, naudojant savaeigius plentvolius , kai pagrindas smėlio, autogreiderio galia 96 kW (130 AG) k9=1.15 |  | m3 | 74
5 | Betono bordiūrų įrengimas ant 200 mm betono pagrindo , kai bordiūrai 80x200 mm k9=1.15 |  | m | 230
|  | Skyriuje 4 |  |  |  | 0
| 5 | Lietaus surinkimo šulinėlių įrengimas
1 | Asfalto dangos išardymas mechanizuotai |  | m2 | 60
2 | Grunto kasimas 0,65 m3 kaušo talpos ekskavatoriais, pakraunant gruntą į autosavivarčius, kai gruntas I grupės k9=1.15 |  | m3 | 108
3 | Iškasto grunto transportavimas 10 t autosavivarčiais, pakraunant 0,65 m3 kaušo talpos ekskavatoriumi (gruntas I grupės, transportavimo atstumas 1 km) |  | m3 | 108
4 | Statybinių šiukšlių išvežimas 10 km atstumu automobiliais-savivarčiais, pakraunant ekskavatoriais 0,25 m3 talpos kaušais |  | t | 44.54
5 | PVC d425 lietaus surinkėjų (kinetė d200 pajungimo, gofruotas PVC vamzdis d425 ir D400 apkrovos klasės grotelės) įrengimas, kai gylis 1,2 m |  | vnt | 6
6 | PVC d200 vamzdžio klojimas uždaru, prakalimo būdu |  | m | 48
7 | Skaldo šaligatvio pagrindo įrengimas (sluoksnio storis 15 cm) k9=1.15 |  | m2 | 60
8 | Apsauginių šalčiui atsparių kelio pagrindo sluoksnių įrengimas, naudojant savaeigius plentvolius , kai pagrindas smėlio, autogreiderio galia 96 kW (130 AG) k9=1.15 |  | m3 | 21
9 | 8 cm storio dangos įrengimas, panaudojant asfaltbetonio klotuvą su automat. a.regul.iš asfaltbet.miš. AC 16 PD k8=1.17,k9=1.15 |  | m2 | 60
|  | Skyriuje 5 |  |  |  | 0
| 6 | Kiti darbai
1 | Turėklo įrengimas |  | m | 19
2 | Atliekų konteinerių aikštelės perstatymas į kitą vietą |  | kompl. | 1
3 | Išpildomosios nuotraukos atlikimas |  | vnt. | 1
|  | Skyriuje 6 |  |  |  | 0
|  | žiniaraštyje 1 |  |  |  | 0
|  | Pridėtinės vertės mokestis 21.00% |  |  |  | 0
|  | Iš viso žiniaraštyje 1 |  |  |  | 0