## Lapas1
Dalies numeris | Objekto numeris | Parametro numeris | Pavadinimas | Mato vnt. | Kiekis | Pastabos ir pasiūlymai
1 | 0 | 0 | Darbo kopėčios
1 | 1 | 0 | Kopėčios dvipusės 2x3 | vnt | 20
1 | 1 | 1 | Kopėčios dvipusės
1 | 1 | 2 | Trijų pakopų
1 | 1 | 3 | Maksimali apkrova ne mažiau nei 150 kg
1 | 1 | 4 | Darbinis aukštis 2,45 m ±0,11 m
1 | 1 | 5 | Platformos aukštis 0,59 m ±0,06 m
1 | 1 | 6 | Laiptų plotis 0,44 m ±0,02 m
1 | 1 | 7 | Svoris 2 kg ± 0,3 kg
1 | 1 | 8 | Visi kopėčių galai su guminiais, nuo slydimo apsaugančiais antgaliai
1 | 2 | 0 | Kopėčios dvipusės 2x2 | vnt | 20
1 | 2 | 1 | Kopėčios dvipusės
1 | 2 | 2 | Dviejų pakopų
1 | 2 | 3 | Maksimali apkrova ne mažiau nei 150 kg
1 | 2 | 4 | Darbinis aukštis 2,39 m ±0,06 m
1 | 2 | 5 | Platformos aukštis 0,39 m ±0,06 m
1 | 2 | 6 | Laiptų plotis 0,44 m ±0,02 m
1 | 2 | 7 | Svoris 1,8 kg ± 0,2 kg
1 | 2 | 8 | Visi kopėčių galai su guminiais, nuo slydimo apsaugančiais antgaliai
1 | 3 | 0 | Kopėčios vienpusės, skečiamos, 4 pakopų | vnt | 20
1 | 3 | 1 | Kopėčios vienpusės, skečiamos
1 | 3 | 2 | Laiptelių skaičius: 4 plius aišktelė
1 | 3 | 3 | Maksimali apkrova ne mažiau nei 150 kg
1 | 3 | 4 | Aliuminio profilio
1 | 3 | 5 | Kopėčių ilgis 1,53 m ±0,07 m
1 | 3 | 6 | Aišktelės aukštis 0,75-0.8m
1 | 3 | 7 | Maksimali apkrova ne mažiau nei 150 kg
1 | 3 | 8 | Svoris ne daugiau nei 4,5 kg
1 | 3 | 9 | Visi kopėčių galai su guminiais, nuo slydimo apsaugančiais antgaliai
1 | 4 | 0 | Kopėčios - darbinė aikštelė, 3 dalių, išskleidžiamos | vnt | 10
1 | 4 | 1 | 3 dalių, sulankstomos
1 | 4 | 2 | Aliuminio profilio
1 | 4 | 3 | Maksimalus darbinis aukštis: 2,5 m ±0,10 m
1 | 4 | 4 | Galimybė naudoti kaip platformą: būtina
1 | 4 | 5 | Instrukcija: būtina
1 | 4 | 6 | Abu kopėčių galai su guminiais, nuo slydimo apsaugančiais antgaliais
1 | 4 | 7 | Kopėčių svoris: iki 5 kg
1 | 4 | 8 | Matmenys 76x30x50cm galima paklaida kiekviename matmenyje ±5 cm
1 | 5 | 0 | Kopėčios vienpusės, skečiamos, 5 pakopų | vnt | 20
1 | 5 | 1 | Pakopų skaičius: 5
1 | 5 | 2 | Darbinis aukštis: 3,05 m ±0,10 m
1 | 5 | 3 | Maksimali apkrova ne mažiau nei 150 kg
1 | 5 | 4 | Kopėčių svoris: iki 6 kg
1 | 5 | 5 | Medžiaga: Aliuminis
1 | 5 | 6 | Kopėčių plotis B: 500 mm ±0,30 mm
1 | 5 | 7 | Kopėčių ilgis: iki 1,60 m
1 | 5 | 8 | Visi kopėčių galai su guminiais, nuo slydimo apsaugančiais antgaliais
1 | 6 | 0 | Kopėčios su atspara, 7 pakopų | vnt | 8
1 | 6 | 1 | Kopėčios sulankstomos su fiksuojama atspara
1 | 6 | 2 | Pakopų skaičius: 7
1 | 6 | 3 | Vienpusės
1 | 6 | 4 | Kopėčių svoris: iki 7,0 kg
1 | 6 | 5 | Darbinis aukštis, iki: 2,99 m ±0,05 m
1 | 6 | 6 | Kopėčių ilgis: iki 1,71 m ±0,05 m
1 | 6 | 7 | Maksimali apkrova ne mažiau nei 150 kg
1 | 6 | 8 | Medžiaga: aliuminis
1 | 6 | 9 | Kopėčių plotis B: 500 mm ±20 mm
1 | 6 | 10 | Platformos aukštis C: 1430 mm ±30 mm
1 | 6 | 11 | Visi kopėčių galai su guminiais, nuo slydimo apsaugančiais antgaliais
1 | 7 | 0 | Darbo platforma su trimis darbo aukščiais | vnt | 4
1 | 7 | 1 | Darbo platforma su trimis darbo aukščius nustatyti leidžiančia teleskopine funkcija
1 | 7 | 2 | Sulankstomos
1 | 7 | 3 | su integruotomis rankenomis - patogiam transportavimui ir sandėliavimui
1 | 7 | 4 | Abu laipteliai ir platforma - kontūruotu paviršiumi
1 | 7 | 5 | Aukštis: 880 mm ±20 mm
1 | 7 | 6 | Plotis: 620 mm ±20 mm
1 | 7 | 7 | Reguliuojamas darbinis aukštis: 510-520 mm, 680-685 mm, 880-885 mm
1 | 7 | 8 | Platformos matmenys:1360-1380x410-420 mm
1 | 7 | 9 | Medžiaga/: aliuminis
1 | 7 | 10 | Svoris:16,5 kg ±0,5 kg
1 | 7 | 11 | Visi kopėčių galai su guminiais, nuo slydimo apsaugančiais antgaliais
1 | 8 | 0 | Teleskopinės kopėčios, 12 laiptelių | vnt | 3
1 | 8 | 1 | Kopėčios teleskopinės,universalios
1 | 8 | 2 | Aukštis: 3800 mm ± 50 mm
1 | 8 | 3 | Plotis: 490 mm ± 20 mm
1 | 8 | 4 | Aukštis sudėto: 890 mm ± 20 mm
1 | 8 | 5 | Laipto gylis: 40 mm ±2 mm
1 | 8 | 6 | Medžiaga: aliuminis
1 | 8 | 7 | Pakopų skaičius: 12
1 | 8 | 8 | Maksimali apkrova ne mažiau nei 150 kg
1 | 8 | 9 | Svoris:14,5 kg ±0,5 kg
1 | 8 | 10 | Abu kopėčių galai su guminiais, nuo slydimo apsaugančiais antgaliais
1 | 9 | 0 | Teleskopinės kopėčios | vnt | 5
1 | 9 | 1 | Teleskopinės kopėčios su guma dengtais antgaliais
1 | 9 | 2 | Dvi kopėčių dalis galima atjungti ir naudoti kaip atskiras kopėčias: būtina
1 | 9 | 3 | Darbinis aukštis: 5100 mm ± 50 mm
1 | 9 | 4 | Kopėčių aukštis: 3130 mm ± 30 mm
1 | 9 | 5 | Aukštis tarp laiptų: 280 mm ± 10 mm
1 | 9 | 6 | Vidinis laipto plotis: 360 mm ± 10 mm
1 | 9 | 7 | Išorinis laipto plotis: 400 mm ± 15 mm
1 | 9 | 8 | Medžiaga: aliuminis
1 | 9 | 9 | Laiptelių skaičius: 11
1 | 9 | 10 | Maksimali apkrova ne mažiau nei 150 kg
1 | 9 | 11 | Svoris:11 kg ± 0,5 kg