## Sheet1
SUDERINTA: ___________ TŪKST.EUR |  |  |  |  | TVIRTINU:_______________TŪKST.EUR.
ATSAKINGAS ATSTOVAS ______________ |  |  |  |  | ATSAKINGAS ATSTOVAS________________
202 M. MĖN. D. |  |  |  |  | 202 M. MĖN. D.
DARBŲ KIEKIŲ ŽINIARAŠTIS
Statinių grupė 25 Kauno kalėjimas
Statinys 1 Pastato A. Mickevičiaus g. 11, Kaunas, paprastasis remontas
Žiniaraštis 1 (vieno) kabineto remontas
Sąm. | Darbo | Darbų ir išlaidų | Mato | Kiekis | Kaina EUR
eil. | kodas | aprašymai | vnt |  | D.užm. | Medžiagos | Mechanizm. | Iš viso
1
1 | R7-3 | Durų staktų išėmimas iš mūro, išlaužiant užkaitus | vnt | 1
2 | N10-226 | Vidaus apsauginių susukamų žaliuzių montavimas | vnt | 1
3 | F10-4-9 | Šarvuotos durys su montavimu | vnt. | 2
4 | F60-1-4 | Sienų šiltinimas iš vidaus 70 mm storio ekovata, įrengiant metalinį karkasą ir aptaisant 3 mm plieno lakštais ir gipso k. pl.(100 m2 pav.) | 100m2 | 0.3536
5 | N15-67 | Tiesių langų ir durų mūrinių ir betoninių angokraščių tinkas, kai tinkuojami tik angokraščiai k8=1.09 | 100m2 | 0.06
6 | F15-1-10 | "Amstrong" akustinių pakabinamų lubų su metalo konstrukcija ir plokštėmis 600x600 mm įrengimas | m2 | 11.86
7 | F15-4-8 | Vidaus paviršių labai geras dažymas emulsiniais dažais, paruošiant paviršių dažymui | 100m2 | 0.4671
8 | R5-35 | Seno linoleumo nuėmimas | m2 | 11.86
9 | F11-3-9 | Linoleumo danga (glaistant pagrindą ir pritvirtinant grindjuostes) | 100m2 | 0.1186
10 | N20P-0602 | Vėdinimo (mini rekuperatoriaus) montavimas , kai įrenginio našumas iki 500 m3/val. | vnt. | 1
11 | N46-92 | Horizontalių skylių gręžimas deimantiniais grąžtais g/b konstr.,kai skylės D iki 160 mm ir gylis 200 mm k8=1.17 | 100vnt | 0.01
12 | N21-243 | LED šviestuvų montavimas pakabinamų lubų angose | 100vnt | 0.02
13 | N21-198 | Jungiklio montavimas, kai instaliacija paslėptoji | 100vnt | 0.01
14 | N21-190 | Dviejų-trijų gyslų laidų tiesimas paruoštuose kanaluose, sienose ir perdenginiuose | 100m | 0.9
15 | N21-206 | Hermetinių ir pusiauhermetinių rozečių montavimas | 100vnt | 0.1
16 | N21-545 | Paskirstymo spintų iki 25 kg masės tvirtinimas prie sienos medsraigčiais | vnt | 1
17 | N21-209 | 2 ir 3 polių iki 100 A paketinių jungiklių ir perjungiklių montavimas | vnt | 3
18 | N21-266 | Įžeminimo 25 mm2 skerspjūvio varinių izoliuotų laidininkų montavimas, tvirtinant prie konstrukcijų | 100m | 0.3
19 | N21-259-5 | Įžeminimo revizijos dėžių įrengimas | vnt. | 1
20 | N21-259-1 | Įžemiklių, surenkamų iš atskirų grandžių, įgilinimas iki 5m gylio I-II gr. grunte | m | 5
21 | N2P-0308 | Durų uždarymo prietaisų montavimas ( durų pritraukimo įtaisas hidraulinis) | vnt. | 2
22 | R23-25 | Skylių gręžimas elektriniu grąžtu, esant 1,5 plytos sienos storiui k8=1.17 | vnt | 0.06
23 | N50-270 | Daugkartinio veikimo automatiniai priešgaisrinės signalizacijos davikliai (normalus variantas) | vnt | 1
24 | N50-365 | Signalinio kabelio tarp sistemos elementų tiesimas mūro siena, tvirtinant apkabėlėmis | 100m | 0.19
25 | R23-62 | Statybinių šiukšlių išvežimas 10 km atstumu automobiliais-savivarčiais, pakraunant rankiniu būdu | t | 0.5
Skyriuje 1
Viso žiniaraštyje 1
Papildomų medžiagų vertė 3.00%
Papildomų mechanizmų vertė 3.00%
|  | Sezoniniai darbai 15.00% (0.00) |  |  | 0 | 0 | 0 | 0
Specifiniai darbai 17.00%
Papildomas darbo užmokestis 8.00%
Soc.draudimo išlaidos 1.79%
Statinio statybos išlaidos
Statybvietės išlaidos 9.00%
Iš viso tiesioginės išlaidos
Pridėtinės išlaidos 20.90%
Pelnas 5.00%
Iš viso netiesioginės išlaidos
Bendra vertė be PVM
|  | Pridėtinės vertės mokestis 21.00% |  |  | 0 | 0 | 0
Bendra vertė su PVM
Sudarė :
/Pavardė/